## Sheet1
Correzione Verifica 2 |  |  | 2015-05-06
A quanti Pa corrisponde un livello di pressione sonora di 100+F dB?
Lp = | 100 | dB | =20*log10(p/2E-5)
p = | 2 | Pa | =prif*10^(Lp/20)
Si misura un livello di pressione sonora di 60+E dB alla distanza di 10+D m da una sorgente puntiforme. A che distanza troveremo un livello di pressione sonora pari a 50+F dB?
Lp1 = Lw -11 - 20*log10(d) | 60 | dB | d1 = | 10 | m
Lp1 = Lw -11 - 20*log10(d)
Lw =Lp1 + 11 + 20*log(d) |  |  | 91 | dB
Lp2 = Lw -11 - 20*log10(d2)
d2=10^((Lw-11-Lp2)/20) |  |  | 31.6228 | m
Calcolare il tempo di riverbero di una stanza che misura 10+F m x 6+E/2 m x 3+D/10 m, avente un coeff. di assorbimento acustico apparente α pari a 0.3+C/100
a = | 10 | m
b = | 6 | m
c = | 3 | m
V = | 180 | m3
S = | 216 | m2
Alfa = | 0.3
T60 = | =0.16*V/(Alfa*S) |  | 0.44444 | s
Lungo una strada transitano (10+F)*100 veicoli/h, alla velocità di 80+E*4 km/h. Se il livello di potenza sonora di 1 veicolo è pari a 80+D dB(A), determinare il livello di pressione sonora alla distanza di 50+C*4 m dall'asse della strada.
N = | 1000 | veic/h | V = | 80 | km/h | Lw1v = | 80 | dB(A)
a = | 80 | m
Lw' = | 60.9691 | dB(A)/m
d = | 50 | m
Lp = Lw' -6 -10*log10(d) = |  |  | 37.9794 | dB(A)
Entro un locale chiuso una sorgente sonora omnidirezionale ha una distanza
critica pari a 2+F/4 m. Determinare il fattore di direttività Q che consente di
estendere la distanza critica a 10 m
dcr = sqrt(Q*…)
Q = | 1 | dcr = | 2 | m
(d2/d1)^2=Q2/Q1
(d2/d1)=sqrt(Q2/Q1)
Q2 = (d2/d1)^2 = |  | 25
Il solaio situato fra due vani sovrastanti pesa 200+EF kg/m², ed ha una superficie di 10+D m². Se i locali sono alti 2.70 m ed il tempo di riverbero entro essi è pari ad 1+D/10 s, determinare il valore dell'isolamento acustico D alla frequenza di 500 Hz.
S = | 10 | m2 | f = | 500 | Hz
sigma = | 200 | kg/m2
Legge di Massa
R = 20*log10(sigma*f)-44 = |  |  | 56 | dB
D = R -10*log10(S/A2)
T60 = | 1 | s
V = | 27 | m3
A2 = 0.16*V/T60 = |  | 4.32 | m2
D = R -10*log10(S/A2) = |  |  | 52.3548 | dB

## Leq
Dalle | ore | Lp (dBA) | Durata (h) | Giorno
6 | 7 | 60 | 1
7 | 8 | 65 | 1
8 | 9 | 75 | 1
9 | 18 | 70 | 9
18 | 22 | 67 | 4
Dalle | ore | Lp (dBA) | Durata (h) | Notte
22 | 2 | 60 | 4
2 | 3 | 50 | 1
3 | 4 | 45 | 1
4 | 6 | 55 | 2
Leq=10*log10((10^(L1/10)+10^(L2/10)+…10^(L16/10))/16)
Leq = | 69.5973 | dB(A) | Diurno
Leq = | 57.7489 | dB(A) | Notturno