## Sheet1
Esercizio su scambio termico per condensazione
Deltaz = | 0.00026544 | m | 0.26544 | mm
Potenza totale scambiata
Tubo Orizzantel |  | h = | 3417 | W/mqK
|  | Q punto | 72460.0492 | W
|  | M punto | 0.031054 | kg/s
|  | Redelta = | 435.85
|  | Nu' = | 0.24388
|  | Ni L = | 2.9688e-07 | mq/s
|  | L' = | 2.0789e-05 | m
|  | h' = | 7977.4991 | WmqK
|  | Q punto | 169168.8555 | W
|  | M punto | 0.072501 | kg/s
|  | Redelta = | 1017.5572
|  | Nu' = | 0.202
|  | h' = | 6607.6073 | WmqK
|  | Q punto | 140119.2717 | W
|  | M punto | 0.060051 | kg/s
|  | Redelta = | 842.8228
|  | Nu' = | 0.21061
|  | h' = | 6889.0772
Tubo Verticale |  | h = | 7352 | W/mqK
|  | Q punto | 155904.677 | W
|  | M punto | 0.066816 | kg/s