## Sheet1
Esercizio su superfici alettate
Cilindro di un motore, |  | D = | 0.1 | m | v inf = | 10 | m/s
|  | H = | 0.15 | m | T inf = | 20 | °C
|  | Tp = | 250 | °C | Tmedia = | 135 | °C
Determinare la potenza tenmica dissipata in assenza di alette, indi rivestendo la sup. Laterale di alette lunghe 50mm spesse 5mm, con passo 10mm.
|  |  |  | Determinazione di h |  |  | Hilpert
[8 empty] | c | M
Calcolo Re | [6 empty] | 0,4 - 4 | 0,989 | 0,33
Ni aria = | 2.82e-05 | m²/s |  |  |  |  | 1940-04-01 | 0,911 | 0,385
Re = | 35460.9929 | [5 empty] | 40 - 4000 | 0,683 | 0,466
c = | 0.193 | [5 empty] | 4.000 – 40.000 | 0,193 | 0,618
m | 0.618 | [5 empty] | 40.000 – 400.000 | 0,027 | 0,805
Pr = | 0.71
Nu = | 111.6151
Lambda = | 0.033 | W/mK
h = | 36.833 | W/m²K |  |  |  | r2 = 0.1025 m
Calcolo portenza scambiata cilindro nudo
Snudo = | 0.047124 | m²
Qpunto = | 399.214 | W
Con Alette | Lambda al | 200 | W/mK
N = | 15
S 1 Al. = | 0.050305
Lc = | 0.0525 | m
A = | 0.0002625 | m²
Par = | 0.31862
Dal diagramma
Epsilon = | 0.92
S eff. | 0.71777
Vantaggio = | 15.2315
Calcolo potenza scambiata cilindro con alette
Qpunto = | 6080.6274 | W
= | 8.273 | CV