## Sheet1
Metodo esplicito - h infinito
Dati in ingresso
Lastra in acciaio inox |  |  |  | Diffusività alfa2 = |  | 4.0668e-06 | m2/s
spessore L = |  | 0.015 | m
Conducib. Lambda = |  | 14 | W/mK |  |  | DeltaTauLim = 1/2*Dx^2/Alfa2
Cal. Specifico cp = |  | 450 | J/kgK |  |  | DeltaTauLim = | 0.27663 | s
Densità rho = |  | 7650 | kg/m3 |  |  | Delta Tau = | 0.2 | s
Temperatura Iniziale T0 = |  | 200 | °C |  |  | K = alfa2*Dtau/Dx^2
Temperat. all'infinito Tinf = |  | 20 | °C |  |  | K = | 0.36149
Numero di divisioni N = |  | 10
Delta X (Dx) = |  | 0.0015 | m
|  | Tau (s) | 0 | 0.2 | 0.4 | 0.6 | 0.8 | 1 | 1.2 | 1.4 | 1.6 | 1.8 | 2 | 2.2 | 2.4 | 2.6 | 2.8 | 3 | 3.2 | 3.4 | 3.6 | 3.8 | 4 | 4.2 | 4.4 | 4.6 | 4.8 | 5 | 5.2 | 5.4 | 5.6 | 5.8 | 6 | 6.2 | 6.4 | 6.6 | 6.8 | 7 | 7.2 | 7.4 | 7.6 | 7.8 | 8 | 8.2 | 8.4 | 8.6 | 8.8 | 9 | 9.2 | 9.4 | 9.6 | 9.8 | 10
| x (m) | n. nodo | 0 | 1 | 2 | 3 | 4 | 5 | 6 | 7 | 8 | 9 | 10 | 11 | 12 | 13 | 14 | 15 | 16 | 17 | 18 | 19 | 20 | 21 | 22 | 23 | 24 | 25 | 26 | 27 | 28 | 29 | 30 | 31 | 32 | 33 | 34 | 35 | 36 | 37 | 38 | 39 | 40 | 41 | 42 | 43 | 44 | 45 | 46 | 47 | 48 | 49 | 50
| 0 | 0 | 20 | 20 | 20 | 20 | 20 | 20 | 20 | 20 | 20 | 20 | 20 | 20 | 20 | 20 | 20 | 20 | 20 | 20 | 20 | 20 | 20 | 20 | 20 | 20 | 20 | 20 | 20 | 20 | 20 | 20 | 20 | 20 | 20 | 20 | 20 | 20 | 20 | 20 | 20 | 20 | 20 | 20 | 20 | 20 | 20 | 20 | 20 | 20 | 20 | 20 | 20
| 0.0015 | 1 | 200 | 134.931 | 116.9062 | 103.41 | 94.9605 | 88.4401 | 83.4484 | 79.384 | 76.0234 | 73.153 | 70.6513 | 68.4224 | 66.4029 | 64.5459 | 62.8188 | 61.1977 | 59.6655 | 58.2098 | 56.8211 | 55.4924 | 54.2184 | 52.9949 | 51.8185 | 50.6863 | 49.5961 | 48.5457 | 47.5335 | 46.5577 | 45.6168 | 44.7096 | 43.8347 | 42.991 | 42.1772 | 41.3922 | 40.6351 | 39.9048 | 39.2004 | 38.521 | 37.8656 | 37.2334 | 36.6235 | 36.0353 | 35.4679 | 34.9205 | 34.3925 | 33.8832 | 33.392 | 32.9181 | 32.461 | 32.02 | 31.5947
| 0.003 | 2 | 200 | 200 | 176.4779 | 163.4462 | 151.8836 | 143.0718 | 135.6534 | 129.4715 | 124.1064 | 119.3857 | 115.1369 | 111.2583 | 107.6688 | 104.3141 | 101.1532 | 98.157 | 95.304 | 92.5779 | 89.9667 | 87.4606 | 85.0523 | 82.7355 | 80.5051 | 78.3567 | 76.2866 | 74.2912 | 72.3676 | 70.5127 | 68.724 | 66.999 | 65.3353 | 63.7307 | 62.1829 | 60.6901 | 59.2501 | 57.8611 | 56.5213 | 55.2289 | 53.9823 | 52.7798 | 51.6198 | 50.5009 | 49.4216 | 48.3805 | 47.3762 | 46.4075 | 45.4731 | 44.5717 | 43.7022 | 42.8635 | 42.0544
| 0.0045 | 3 | 200 | 200 | 200 | 191.4969 | 184.4305 | 177.1821 | 170.7576 | 164.7175 | 159.1305 | 153.8649 | 148.8931 | 144.1647 | 139.6545 | 135.3382 | 131.1993 | 127.224 | 123.4014 | 119.7226 | 116.1798 | 112.7666 | 109.4771 | 106.3061 | 103.2487 | 100.3005 | 97.4573 | 94.7153 | 92.0706 | 89.5198 | 87.0594 | 84.6862 | 82.397 | 80.1889 | 78.059 | 76.0045 | 74.0227 | 72.111 | 70.267 | 68.4883 | 66.7725 | 65.1174 | 63.5209 | 61.9809 | 60.4953 | 59.0624 | 57.6801 | 56.3468 | 55.0606 | 53.82 | 52.6233 | 51.4689 | 50.3553
| 0.006 | 4 | 200 | 200 | 200 | 200 | 196.9262 | 193.5202 | 189.1531 | 184.5082 | 179.5885 | 174.5905 | 169.5692 | 164.5945 | 159.7 | 154.913 | 150.2485 | 145.7166 | 141.322 | 137.0669 | 132.9511 | 128.9729 | 125.1299 | 121.4191 | 117.8368 | 114.3793 | 111.0428 | 107.8234 | 104.7173 | 101.7206 | 98.8297 | 96.0408 | 93.3504 | 90.7551 | 88.2516 | 85.8366 | 83.5071 | 81.2599 | 79.0922 | 77.0012 | 74.9842 | 73.0386 | 71.1618 | 69.3514 | 67.6051 | 65.9206 | 64.2956 | 62.7282 | 61.2163 | 59.7578 | 58.3509 | 56.9939 | 55.6848
| 0.0075 | 5 | 200 | 200 | 200 | 200 | 200 | 197.7777 | 194.6996 | 190.6896 | 186.2205 | 181.4257 | 176.4839 | 171.4847 | 166.5032 | 161.5846 | 156.7611 | 152.0526 | 147.4717 | 143.0256 | 138.7175 | 134.5484 | 130.5174 | 126.6223 | 122.8604 | 119.2284 | 115.7225 | 112.3391 | 109.0743 | 105.9243 | 102.8851 | 99.9531 | 97.1245 | 94.3959 | 91.7637 | 89.2245 | 86.7751 | 84.4123 | 82.1332 | 79.9346 | 77.8138 | 75.7681 | 73.7947 | 71.8911 | 70.055 | 68.2837 | 66.5752 | 64.9271 | 63.3373 | 61.8038 | 60.3246 | 58.8977 | 57.5212
| 0.009 | 6 | 200 | 200 | 200 | 200 | 196.9262 | 193.5202 | 189.1531 | 184.5082 | 179.5885 | 174.5905 | 169.5692 | 164.5945 | 159.7 | 154.913 | 150.2485 | 145.7166 | 141.322 | 137.0669 | 132.9511 | 128.9729 | 125.1299 | 121.4191 | 117.8368 | 114.3793 | 111.0428 | 107.8234 | 104.7173 | 101.7206 | 98.8297 | 96.0408 | 93.3504 | 90.7551 | 88.2516 | 85.8366 | 83.5071 | 81.2599 | 79.0922 | 77.0012 | 74.9842 | 73.0386 | 71.1618 | 69.3514 | 67.6051 | 65.9206 | 64.2956 | 62.7282 | 61.2163 | 59.7578 | 58.3509 | 56.9939 | 55.6848
| 0.0105 | 7 | 200 | 200 | 200 | 191.4969 | 184.4305 | 177.1821 | 170.7576 | 164.7175 | 159.1305 | 153.8649 | 148.8931 | 144.1647 | 139.6545 | 135.3382 | 131.1993 | 127.224 | 123.4014 | 119.7226 | 116.1798 | 112.7666 | 109.4771 | 106.3061 | 103.2487 | 100.3005 | 97.4573 | 94.7153 | 92.0706 | 89.5198 | 87.0594 | 84.6862 | 82.397 | 80.1889 | 78.059 | 76.0045 | 74.0227 | 72.111 | 70.267 | 68.4883 | 66.7725 | 65.1174 | 63.5209 | 61.9809 | 60.4953 | 59.0624 | 57.6801 | 56.3468 | 55.0606 | 53.82 | 52.6233 | 51.4689 | 50.3553
| 0.012 | 8 | 200 | 200 | 176.4779 | 163.4462 | 151.8836 | 143.0718 | 135.6534 | 129.4715 | 124.1064 | 119.3857 | 115.1369 | 111.2583 | 107.6688 | 104.3141 | 101.1532 | 98.157 | 95.304 | 92.5779 | 89.9667 | 87.4606 | 85.0523 | 82.7355 | 80.5051 | 78.3567 | 76.2866 | 74.2912 | 72.3676 | 70.5127 | 68.724 | 66.999 | 65.3353 | 63.7307 | 62.1829 | 60.6901 | 59.2501 | 57.8611 | 56.5213 | 55.2289 | 53.9823 | 52.7798 | 51.6198 | 50.5009 | 49.4216 | 48.3805 | 47.3762 | 46.4075 | 45.4731 | 44.5717 | 43.7022 | 42.8635 | 42.0544
| 0.0135 | 9 | 200 | 134.931 | 116.9062 | 103.41 | 94.9605 | 88.4401 | 83.4484 | 79.384 | 76.0234 | 73.153 | 70.6513 | 68.4224 | 66.4029 | 64.5459 | 62.8188 | 61.1977 | 59.6655 | 58.2098 | 56.8211 | 55.4924 | 54.2184 | 52.9949 | 51.8185 | 50.6863 | 49.5961 | 48.5457 | 47.5335 | 46.5577 | 45.6168 | 44.7096 | 43.8347 | 42.991 | 42.1772 | 41.3922 | 40.6351 | 39.9048 | 39.2004 | 38.521 | 37.8656 | 37.2334 | 36.6235 | 36.0353 | 35.4679 | 34.9205 | 34.3925 | 33.8832 | 33.392 | 32.9181 | 32.461 | 32.02 | 31.5947
| 0.015 | 10 | 20 | 20 | 20 | 20 | 20 | 20 | 20 | 20 | 20 | 20 | 20 | 20 | 20 | 20 | 20 | 20 | 20 | 20 | 20 | 20 | 20 | 20 | 20 | 20 | 20 | 20 | 20 | 20 | 20 | 20 | 20 | 20 | 20 | 20 | 20 | 20 | 20 | 20 | 20 | 20 | 20 | 20 | 20 | 20 | 20 | 20 | 20 | 20 | 20 | 20 | 20