## Sheet1
Transitorio termico lastra piana - metodo esplicito | [5 empty] | Bi >40
Spessore della lastra L = |  |  | 0.1 | m
Conducibilità Termica Lambda = |  |  | 1 | W/mK
Densità Rho = |  |  | 2400 | kg/m3
Capacità termica specifica cp = |  |  | 1600 | kJ/kgK
Temperatura Iniziale T0 = |  |  | 300 | °C | Dtau,lim = | 300 | s |  | K = | 0.16667 |  | H = | 0.41667
Temperatura all'infinito Tinf = |  |  | 20 | °C | Dtau = | 100 | s | [6 empty] | Dtau,lim,pelle = | 133.3333 | < Dtau,lim
N = | 8 | Delta x = | 0.0125 | m
Diffusività termica alfa^2 = |  |  | 2.6042e-07 | m2/s
Coeff. Di convezione h = |  |  | 100 | W/m2K
N° di Biot = |  |  | 5
|  |  |  | Nodi |  |  |  | mezzeria |  |  |  | N
|  |  | n = | 0 | 1 | 2 | 3 | 4 | 5 | 6 | 7 | 8
| Intervallo t | Tau (s) | x = | 0 | 0.0125 | 0.025 | 0.0375 | 0.05 | 0.0625 | 0.075 | 0.0875 | 0.1
| 0 | 0 |  | 300 | 300 | 300 | 300 | 300 | 300 | 300 | 300 | 300
| 1 | 100 |  | 183.3333 | 300 | 300 | 300 | 300 | 300 | 300 | 300 | 183.3333
| 2 | 200 |  | 154.1667 | 280.5556 | 300 | 300 | 300 | 300 | 300 | 280.5556 | 154.1667
| 3 | 300 |  | 140.3935 | 262.7315 | 296.7593 | 300 | 300 | 300 | 296.7593 | 262.7315 | 140.3935
| 4 | 400 |  | 131.0089 | 248.0131 | 291.6281 | 299.4599 | 300 | 299.4599 | 291.6281 | 248.0131 | 131.0089
| 5 | 500 |  | 123.7566 | 235.7816 | 285.6642 | 298.2446 | 299.82 | 298.2446 | 285.6642 | 235.7816 | 123.7566
| 6 | 600 |  | 117.8663 | 225.4245 | 279.4472 | 296.4104 | 299.2948 | 296.4104 | 279.4472 | 225.4245 | 117.8663
| 7 | 700 |  | 112.9414 | 216.5019 | 273.2706 | 294.064 | 298.3334 | 294.064 | 273.2706 | 216.5019 | 112.9414
| 8 | 800 |  | 108.736 | 208.7033 | 267.2747 | 291.31 | 296.9102 | 291.31 | 267.2747 | 208.7033 | 108.736
| 9 | 900 |  | 105.0851 | 201.804 | 261.5187 | 288.2375 | 295.0435 | 288.2375 | 261.5187 | 201.804 | 105.0851
| 10 | 1000 |  | 101.8726 | 195.6366 | 256.0194 | 284.9187 | 292.7748 | 284.9187 | 256.0194 | 195.6366 | 101.8726
| 11 | 1100 |  | 99.0137 | 190.0731 | 250.7721 | 281.4115 | 290.1561 | 281.4115 | 250.7721 | 190.0731 | 99.0137
| 12 | 1200 |  | 96.4444 | 185.013 | 245.7622 | 277.7624 | 287.2412 | 277.7624 | 245.7622 | 185.013 | 96.4444
| 13 | 1300 |  | 94.1155 | 180.3765 | 240.9707 | 274.0088 | 284.0816 | 274.0088 | 240.9707 | 180.3765 | 94.1155
| 14 | 1400 |  | 91.9877 | 176.0987 | 236.378 | 270.1813 | 280.724 | 270.1813 | 236.378 | 176.0987 | 91.9877
| 15 | 1500 |  | 90.0298 | 172.1267 | 231.9653 | 266.3045 | 277.2098 | 266.3045 | 231.9653 | 172.1267 | 90.0298
| 16 | 1600 |  | 88.2164 | 168.417 | 227.7154 | 262.3988 | 273.5747 | 262.3988 | 227.7154 | 168.417 | 88.2164
| 17 | 1700 |  | 86.5264 | 164.9333 | 223.6129 | 258.4809 | 269.8494 | 258.4809 | 223.6129 | 164.9333 | 86.5264
| 18 | 1800 |  | 84.9427 | 161.6454 | 219.6443 | 254.5643 | 266.0599 | 254.5643 | 219.6443 | 161.6454 | 84.9427
| 19 | 1900 |  | 83.4508 | 158.5281 | 215.7978 | 250.6603 | 262.228 | 250.6603 | 215.7978 | 158.5281 | 83.4508
| 20 | 2000 |  | 82.0387 | 155.5602 | 212.0633 | 246.7778 | 258.3721 | 246.7778 | 212.0633 | 155.5602 | 82.0387
| 21 | 2100 |  | 80.6964 | 152.7238 | 208.4319 | 242.9244 | 254.5073 | 242.9244 | 208.4319 | 152.7238 | 80.6964
| 22 | 2200 |  | 79.4154 | 150.0039 | 204.8959 | 239.1062 | 250.6464 | 239.1062 | 204.8959 | 150.0039 | 79.4154
| 23 | 2300 |  | 78.1885 | 147.3878 | 201.449 | 235.3278 | 246.7996 | 235.3278 | 201.449 | 147.3878 | 78.1885
| 24 | 2400 |  | 77.0097 | 144.8648 | 198.0853 | 231.5933 | 242.9757 | 231.5933 | 198.0853 | 144.8648 | 77.0097
| 25 | 2500 |  | 75.874 | 142.4257 | 194.7999 | 227.9057 | 239.1816 | 227.9057 | 194.7999 | 142.4257 | 75.874
| 26 | 2600 |  | 74.7771 | 140.0628 | 191.5885 | 224.2674 | 235.423 | 224.2674 | 191.5885 | 140.0628 | 74.7771
| 27 | 2700 |  | 73.7152 | 137.7694 | 188.4473 | 220.6802 | 231.7044 | 220.6802 | 188.4473 | 137.7694 | 73.7152
| 28 | 2800 |  | 72.6853 | 135.54 | 185.3732 | 217.1454 | 228.0297 | 217.1454 | 185.3732 | 135.54 | 72.6853
| 29 | 2900 |  | 71.6847 | 133.3698 | 182.363 | 213.6641 | 224.4016 | 213.6641 | 182.363 | 133.3698 | 71.6847
| 30 | 3000 |  | 70.7111 | 131.2545 | 179.4143 | 210.2368 | 220.8224 | 210.2368 | 179.4143 | 131.2545 | 70.7111
| 31 | 3100 |  | 69.7626 | 129.1905 | 176.5248 | 206.864 | 217.2939 | 206.864 | 176.5248 | 129.1905 | 69.7626
| 32 | 3200 |  | 68.8375 | 127.1749 | 173.6923 | 203.5458 | 213.8172 | 203.5458 | 173.6923 | 127.1749 | 68.8375
| 33 | 3300 |  | 67.9343 | 125.2049 | 170.915 | 200.2821 | 210.3934 | 200.2821 | 170.915 | 125.2049 | 67.9343
| 34 | 3400 |  | 67.0519 | 123.2782 | 168.1911 | 197.0728 | 207.023 | 197.0728 | 168.1911 | 123.2782 | 67.0519
| 35 | 3500 |  | 66.189 | 121.3926 | 165.5192 | 193.9175 | 203.7063 | 193.9175 | 165.5192 | 121.3926 | 66.189
| 36 | 3600 |  | 65.3448 | 119.5465 | 162.8979 | 190.8159 | 200.4434 | 190.8159 | 162.8979 | 119.5465 | 65.3448
| 37 | 3700 |  | 64.5183 | 117.7381 | 160.3256 | 187.7675 | 197.2342 | 187.7675 | 160.3256 | 117.7381 | 64.5183
| 38 | 3800 |  | 63.7089 | 115.966 | 157.8014 | 184.7716 | 194.0786 | 184.7716 | 157.8014 | 115.966 | 63.7089
| 39 | 3900 |  | 62.9159 | 114.2291 | 155.3239 | 181.8278 | 190.9763 | 181.8278 | 155.3239 | 114.2291 | 62.9159
| 40 | 4000 |  | 62.1387 | 112.526 | 152.892 | 178.9352 | 187.9268 | 178.9352 | 152.892 | 112.526 | 62.1387
| 41 | 4100 |  | 61.3767 | 110.8558 | 150.5049 | 176.0933 | 184.9296 | 176.0933 | 150.5049 | 110.8558 | 61.3767
| 42 | 4200 |  | 60.6294 | 109.2175 | 148.1614 | 173.3013 | 181.9842 | 173.3013 | 148.1614 | 109.2175 | 60.6294
| 43 | 4300 |  | 59.8965 | 107.6101 | 145.8608 | 170.5584 | 179.0899 | 170.5584 | 145.8608 | 107.6101 | 59.8965
| 44 | 4400 |  | 59.1775 | 106.033 | 143.6019 | 167.8641 | 176.2461 | 167.8641 | 143.6019 | 106.033 | 59.1775
| 45 | 4500 |  | 58.472 | 104.4852 | 141.3841 | 165.2174 | 173.4521 | 165.2174 | 141.3841 | 104.4852 | 58.472
| 46 | 4600 |  | 57.7797 | 102.9662 | 139.2065 | 162.6176 | 170.7072 | 162.6176 | 139.2065 | 102.9662 | 57.7797
| 47 | 4700 |  | 57.1003 | 101.4752 | 137.0683 | 160.064 | 168.0106 | 160.064 | 137.0683 | 101.4752 | 57.1003
| 48 | 4800 |  | 56.4335 | 100.0115 | 134.9687 | 157.5558 | 165.3618 | 157.5558 | 134.9687 | 100.0115 | 56.4335
| 49 | 4900 |  | 55.7789 | 98.5747 | 132.9071 | 155.0923 | 162.7598 | 155.0923 | 132.9071 | 98.5747 | 55.7789
| 50 | 5000 |  | 55.1363 | 97.1641 | 130.8825 | 152.6727 | 160.204 | 152.6727 | 130.8825 | 97.1641 | 55.1363
| 51 | 5100 |  | 54.5055 | 95.7792 | 128.8945 | 150.2962 | 157.6935 | 150.2962 | 128.8945 | 95.7792 | 54.5055
| 52 | 5200 |  | 53.8861 | 94.4195 | 126.9422 | 147.9621 | 155.2278 | 147.9621 | 126.9422 | 94.4195 | 53.8861
| 53 | 5300 |  | 53.278 | 93.0844 | 125.0251 | 145.6698 | 152.8059 | 145.6698 | 125.0251 | 93.0844 | 53.278
| 54 | 5400 |  | 52.681 | 91.7734 | 123.1424 | 143.4183 | 150.4272 | 143.4183 | 123.1424 | 91.7734 | 52.681
| 55 | 5500 |  | 52.0947 | 90.4862 | 121.2936 | 141.2072 | 148.0909 | 141.2072 | 121.2936 | 90.4862 | 52.0947
| 56 | 5600 |  | 51.5191 | 89.2222 | 119.4779 | 139.0355 | 145.7963 | 139.0355 | 119.4779 | 89.2222 | 51.5191
| 57 | 5700 |  | 50.9538 | 87.981 | 117.6949 | 136.9027 | 143.5427 | 136.9027 | 117.6949 | 87.981 | 50.9538
| 58 | 5800 |  | 50.3988 | 86.7621 | 115.9439 | 134.8081 | 141.3294 | 134.8081 | 115.9439 | 86.7621 | 50.3988
| 59 | 5900 |  | 49.8537 | 85.5652 | 114.2243 | 132.7509 | 139.1556 | 132.7509 | 114.2243 | 85.5652 | 49.8537
| 60 | 6000 |  | 49.3185 | 84.3898 | 112.5355 | 130.7306 | 137.0207 | 130.7306 | 112.5355 | 84.3898 | 49.3185
| 61 | 6100 |  | 48.7929 | 83.2355 | 110.8771 | 128.7464 | 134.924 | 128.7464 | 110.8771 | 83.2355 | 48.7929
| 62 | 6200 |  | 48.2767 | 82.102 | 109.2484 | 126.7978 | 132.8648 | 126.7978 | 109.2484 | 82.102 | 48.2767
| 63 | 6300 |  | 47.7699 | 80.9889 | 107.6489 | 124.8841 | 130.8425 | 124.8841 | 107.6489 | 80.9889 | 47.7699
| 64 | 6400 |  | 47.2721 | 79.8957 | 106.0781 | 123.0046 | 128.8564 | 123.0046 | 106.0781 | 79.8957 | 47.2721
| 65 | 6500 |  | 46.7833 | 78.8222 | 104.5354 | 121.1588 | 126.9058 | 121.1588 | 104.5354 | 78.8222 | 46.7833
| 66 | 6600 |  | 46.3032 | 77.7679 | 103.0205 | 119.3461 | 124.9901 | 119.3461 | 103.0205 | 77.7679 | 46.3032
| 67 | 6700 |  | 45.8318 | 76.7325 | 101.5326 | 117.5658 | 123.1088 | 117.5658 | 101.5326 | 76.7325 | 45.8318
| 68 | 6800 |  | 45.3688 | 75.7158 | 100.0715 | 115.8174 | 121.2611 | 115.8174 | 100.0715 | 75.7158 | 45.3688
| 69 | 6900 |  | 44.9141 | 74.7172 | 98.6365 | 114.1004 | 119.4466 | 114.1004 | 98.6365 | 74.7172 | 44.9141
| 70 | 7000 |  | 44.4676 | 73.7366 | 97.2273 | 112.4141 | 117.6645 | 112.4141 | 97.2273 | 73.7366 | 44.4676
| 71 | 7100 |  | 44.0291 | 72.7735 | 95.8433 | 110.758 | 115.9144 | 110.758 | 95.8433 | 72.7735 | 44.0291
| 72 | 7200 |  | 43.5985 | 71.8278 | 94.4841 | 109.1316 | 114.1956 | 109.1316 | 94.4841 | 71.8278 | 43.5985
| 73 | 7300 |  | 43.1755 | 70.8989 | 93.1493 | 107.5344 | 112.5076 | 107.5344 | 93.1493 | 70.8989 | 43.1755
| 74 | 7400 |  | 42.7602 | 69.9868 | 91.8384 | 105.9657 | 110.8499 | 105.9657 | 91.8384 | 69.9868 | 42.7602
| 75 | 7500 |  | 42.3523 | 69.091 | 90.551 | 104.4252 | 109.2218 | 104.4252 | 90.551 | 69.091 | 42.3523
| 76 | 7600 |  | 41.9517 | 68.2112 | 89.2867 | 102.9123 | 107.623 | 102.9123 | 89.2867 | 68.2112 | 41.9517
| 77 | 7700 |  | 41.5583 | 67.3472 | 88.0451 | 101.4265 | 106.0527 | 101.4265 | 88.0451 | 67.3472 | 41.5583
| 78 | 7800 |  | 41.172 | 66.4987 | 86.8257 | 99.9673 | 104.5106 | 99.9673 | 86.8257 | 66.4987 | 41.172
| 79 | 7900 |  | 40.7926 | 65.6654 | 85.6281 | 98.5342 | 102.9962 | 98.5342 | 85.6281 | 65.6654 | 40.7926
| 80 | 8000 |  | 40.4199 | 64.847 | 84.452 | 97.1269 | 101.5089 | 97.1269 | 84.452 | 64.847 | 40.4199
| 81 | 8100 |  | 40.054 | 64.0434 | 83.297 | 95.7447 | 100.0482 | 95.7447 | 83.297 | 64.0434 | 40.054
| 82 | 8200 |  | 39.6946 | 63.2541 | 82.1627 | 94.3874 | 98.6137 | 94.3874 | 82.1627 | 63.2541 | 39.6946
| 83 | 8300 |  | 39.3417 | 62.4789 | 81.0487 | 93.0543 | 97.2049 | 93.0543 | 81.0487 | 62.4789 | 39.3417
| 84 | 8400 |  | 38.9951 | 61.7177 | 79.9547 | 91.7451 | 95.8214 | 91.7451 | 79.9547 | 61.7177 | 38.9951
| 85 | 8500 |  | 38.6547 | 60.9701 | 78.8802 | 90.4594 | 94.4626 | 90.4594 | 78.8802 | 60.9701 | 38.6547
| 86 | 8600 |  | 38.3204 | 60.2359 | 77.8251 | 89.1968 | 93.1282 | 89.1968 | 77.8251 | 60.2359 | 38.3204
| 87 | 8700 |  | 37.992 | 59.5148 | 76.7888 | 87.9567 | 91.8177 | 87.9567 | 76.7888 | 59.5148 | 37.992
| 88 | 8800 |  | 37.6696 | 58.8067 | 75.7711 | 86.7389 | 90.5307 | 86.7389 | 75.7711 | 58.8067 | 37.6696
| 89 | 8900 |  | 37.353 | 58.1113 | 74.7717 | 85.5429 | 89.2668 | 85.5429 | 74.7717 | 58.1113 | 37.353
| 90 | 9000 |  | 37.042 | 57.4283 | 73.7902 | 84.3684 | 88.0255 | 84.3684 | 73.7902 | 57.4283 | 37.042
| 91 | 9100 |  | 36.7366 | 56.7575 | 72.8262 | 83.2149 | 86.8065 | 83.2149 | 72.8262 | 56.7575 | 36.7366
| 92 | 9200 |  | 36.4367 | 56.0988 | 71.8795 | 82.082 | 85.6093 | 82.082 | 71.8795 | 56.0988 | 36.4367
| 93 | 9300 |  | 36.1421 | 55.4519 | 70.9498 | 80.9695 | 84.4335 | 80.9695 | 70.9498 | 55.4519 | 36.1421
| 94 | 9400 |  | 35.8528 | 54.8166 | 70.0368 | 79.8769 | 83.2788 | 79.8769 | 70.0368 | 54.8166 | 35.8528
| 95 | 9500 |  | 35.5687 | 54.1927 | 69.1401 | 78.8039 | 82.1448 | 78.8039 | 69.1401 | 54.1927 | 35.5687
| 96 | 9600 |  | 35.2897 | 53.5799 | 68.2595 | 77.7501 | 81.0312 | 77.7501 | 68.2595 | 53.5799 | 35.2897
| 97 | 9700 |  | 35.0157 | 52.9782 | 67.3947 | 76.7152 | 79.9375 | 76.7152 | 67.3947 | 52.9782 | 35.0157
| 98 | 9800 |  | 34.7467 | 52.3872 | 66.5453 | 75.6988 | 78.8634 | 75.6988 | 66.5453 | 52.3872 | 34.7467
| 99 | 9900 |  | 34.4824 | 51.8068 | 65.7112 | 74.7006 | 77.8085 | 74.7006 | 65.7112 | 51.8068 | 34.4824
| 100 | 10000 |  | 34.2229 | 51.2368 | 64.892 | 73.7204 | 76.7726 | 73.7204 | 64.892 | 51.2368 | 34.2229
| 101 | 10100 |  | 33.968 | 50.677 | 64.0876 | 72.7577 | 75.7552 | 72.7577 | 64.0876 | 50.677 | 33.968
| 102 | 10200 |  | 33.7177 | 50.1273 | 63.2975 | 71.8122 | 74.756 | 71.8122 | 63.2975 | 50.1273 | 33.7177
| 103 | 10300 |  | 33.4718 | 49.5874 | 62.5216 | 70.8837 | 73.7748 | 70.8837 | 62.5216 | 49.5874 | 33.4718
| 104 | 10400 |  | 33.2304 | 49.0571 | 61.7596 | 69.9719 | 72.8111 | 69.9719 | 61.7596 | 49.0571 | 33.2304
| 105 | 10500 |  | 32.9933 | 48.5364 | 61.0112 | 69.0764 | 71.8647 | 69.0764 | 61.0112 | 48.5364 | 32.9933
| 106 | 10600 |  | 32.7605 | 48.025 | 60.2763 | 68.1969 | 70.9352 | 68.1969 | 60.2763 | 48.025 | 32.7605
| 107 | 10700 |  | 32.5318 | 47.5228 | 59.5545 | 67.3332 | 70.0225 | 67.3332 | 59.5545 | 47.5228 | 32.5318
| 108 | 10800 |  | 32.3072 | 47.0296 | 58.8457 | 66.485 | 69.126 | 66.485 | 58.8457 | 47.0296 | 32.3072
| 109 | 10900 |  | 32.0867 | 46.5452 | 58.1495 | 65.6519 | 68.2457 | 65.6519 | 58.1495 | 46.5452 | 32.0867
| 110 | 11000 |  | 31.8701 | 46.0695 | 57.4659 | 64.8338 | 67.3811 | 64.8338 | 57.4659 | 46.0695 | 31.8701
| 111 | 11100 |  | 31.6574 | 45.6023 | 56.7945 | 64.0304 | 66.532 | 64.0304 | 56.7945 | 45.6023 | 31.6574
| 112 | 11200 |  | 31.4484 | 45.1435 | 56.1351 | 63.2413 | 65.6981 | 63.2413 | 56.1351 | 45.1435 | 31.4484
| 113 | 11300 |  | 31.2433 | 44.6929 | 55.4875 | 62.4664 | 64.8792 | 62.4664 | 55.4875 | 44.6929 | 31.2433
| 114 | 11400 |  | 31.0418 | 44.2504 | 54.8516 | 61.7054 | 64.0749 | 61.7054 | 54.8516 | 44.2504 | 31.0418
| 115 | 11500 |  | 30.8439 | 43.8159 | 54.227 | 60.958 | 63.2851 | 60.958 | 54.227 | 43.8159 | 30.8439
| 116 | 11600 |  | 30.6496 | 43.3891 | 53.6137 | 60.224 | 62.5094 | 60.224 | 53.6137 | 43.3891 | 30.6496
| 117 | 11700 |  | 30.4588 | 42.9699 | 53.0113 | 59.5032 | 61.7476 | 59.5032 | 53.0113 | 42.9699 | 30.4588
| 118 | 11800 |  | 30.2713 | 42.5583 | 52.4197 | 58.7953 | 60.9995 | 58.7953 | 52.4197 | 42.5583 | 30.2713
| 119 | 11900 |  | 30.0873 | 42.154 | 51.8387 | 58.1001 | 60.2647 | 58.1001 | 51.8387 | 42.154 | 30.0873
| 120 | 12000 |  | 29.9065 | 41.757 | 51.2682 | 57.4173 | 59.5432 | 57.4173 | 51.2682 | 41.757 | 29.9065