## Sheet1
Transitorio termico lastra piana - metodo esplicito | [5 empty] | Bi >40
Spessore della lastra L = |  |  | 0.1 | m
Conducibilità Termica Lambda = |  |  | 1 | W/mK
Densità Rho = |  |  | 2400 | kg/m3
Capacità termica specifica cp = |  |  | 1600 | kJ/kgK
Temperatura Iniziale T0 = |  |  | 300 | °C | Dtau,lim = | 300 | s |  | K = | 0.33333
Temperatura all'infinito Tinf = |  |  | 20 | °C | Dtau = | 200 | s
N = | 8 | Delta x = | 0.0125 | m
Diffusività termica alfa^2 = |  |  | 2.6042e-07 | m2/s
|  |  |  | Nodi |  |  |  | mezzeria |  |  |  | N
|  |  | n = | 0 | 1 | 2 | 3 | 4 | 5 | 6 | 7 | 8
| Intervallo t | Tau (s) | x = | 0 | 0.0125 | 0.025 | 0.0375 | 0.05 | 0.0625 | 0.075 | 0.0875 | 0.1
| 0 | 0 |  | 20 | 300 | 300 | 300 | 300 | 300 | 300 | 300 | 20
| 1 | 200 |  | 20 | 206.6667 | 300 | 300 | 300 | 300 | 300 | 206.6667 | 20
| 2 | 400 |  | 20 | 175.5556 | 268.8889 | 300 | 300 | 300 | 268.8889 | 175.5556 | 20
| 3 | 600 |  | 20 | 154.8148 | 248.1481 | 289.6296 | 300 | 289.6296 | 248.1481 | 154.8148 | 20
| 4 | 800 |  | 20 | 140.9877 | 230.8642 | 279.2593 | 293.0864 | 279.2593 | 230.8642 | 140.9877 | 20
| 5 | 1000 |  | 20 | 130.6173 | 217.037 | 267.7366 | 283.8683 | 267.7366 | 217.037 | 130.6173 | 20
| 6 | 1200 |  | 20 | 122.5514 | 205.1303 | 256.214 | 273.1139 | 256.214 | 205.1303 | 122.5514 | 20
| 7 | 1400 |  | 20 | 115.8939 | 194.6319 | 244.8194 | 261.8473 | 244.8194 | 194.6319 | 115.8939 | 20
| 8 | 1600 |  | 20 | 110.1753 | 185.1151 | 233.7662 | 250.4954 | 233.7662 | 185.1151 | 110.1753 | 20
| 9 | 1800 |  | 20 | 105.0968 | 176.3522 | 223.1255 | 239.3426 | 223.1255 | 176.3522 | 105.0968 | 20
| 10 | 2000 |  | 20 | 100.483 | 168.1915 | 212.9401 | 228.5312 | 212.9401 | 168.1915 | 100.483 | 20
| 11 | 2200 |  | 20 | 96.2248 | 160.5382 | 203.2209 | 218.1371 | 203.2209 | 160.5382 | 96.2248 | 20
| 12 | 2400 |  | 20 | 92.2543 | 153.328 | 193.9654 | 208.193 | 193.9654 | 153.328 | 92.2543 | 20
| 13 | 2600 |  | 20 | 88.5274 | 146.5159 | 185.1621 | 198.708 | 185.1621 | 146.5159 | 88.5274 | 20
| 14 | 2800 |  | 20 | 85.0145 | 140.0685 | 176.7953 | 189.6774 | 176.7953 | 140.0685 | 85.0145 | 20
| 15 | 3000 |  | 20 | 81.6943 | 133.9594 | 168.8471 | 181.0894 | 168.8471 | 133.9594 | 81.6943 | 20
| 16 | 3200 |  | 20 | 78.5512 | 128.1669 | 161.2986 | 172.9278 | 161.2986 | 128.1669 | 78.5512 | 20
| 17 | 3400 |  | 20 | 75.5727 | 122.6723 | 154.1311 | 165.175 | 154.1311 | 122.6723 | 75.5727 | 20
| 18 | 3600 |  | 20 | 72.7483 | 117.4587 | 147.3261 | 157.8124 | 147.3261 | 117.4587 | 72.7483 | 20
| 19 | 3800 |  | 20 | 70.069 | 112.5111 | 140.8658 | 150.8216 | 140.8658 | 112.5111 | 70.069 | 20
| 20 | 4000 |  | 20 | 67.5267 | 107.8153 | 134.7328 | 144.1844 | 134.7328 | 107.8153 | 67.5267 | 20
| 21 | 4200 |  | 20 | 65.114 | 103.3583 | 128.9108 | 137.8833 | 128.9108 | 103.3583 | 65.114 | 20
| 22 | 4400 |  | 20 | 62.8241 | 99.1277 | 123.3841 | 131.9017 | 123.3841 | 99.1277 | 62.8241 | 20
| 23 | 4600 |  | 20 | 60.6506 | 95.112 | 118.1378 | 126.2233 | 118.1378 | 95.112 | 60.6506 | 20
| 24 | 4800 |  | 20 | 58.5875 | 91.3001 | 113.1577 | 120.833 | 113.1577 | 91.3001 | 58.5875 | 20
| 25 | 5000 |  | 20 | 56.6292 | 87.6818 | 108.4303 | 115.7161 | 108.4303 | 87.6818 | 56.6292 | 20
| 26 | 5200 |  | 20 | 54.7703 | 84.2471 | 103.9427 | 110.8589 | 103.9427 | 84.2471 | 54.7703 | 20
| 27 | 5400 |  | 20 | 53.0058 | 80.9867 | 99.6829 | 106.2481 | 99.6829 | 80.9867 | 53.0058 | 20
| 28 | 5600 |  | 20 | 51.3308 | 77.8918 | 95.6392 | 101.8713 | 95.6392 | 77.8918 | 51.3308 | 20
| 29 | 5800 |  | 20 | 49.7409 | 74.954 | 91.8008 | 97.7166 | 91.8008 | 74.954 | 49.7409 | 20
| 30 | 6000 |  | 20 | 48.2316 | 72.1652 | 88.1571 | 93.7727 | 88.1571 | 72.1652 | 48.2316 | 20
| 31 | 6200 |  | 20 | 46.7989 | 69.518 | 84.6984 | 90.029 | 84.6984 | 69.518 | 46.7989 | 20
| 32 | 6400 |  | 20 | 45.439 | 67.0051 | 81.4151 | 86.4752 | 81.4151 | 67.0051 | 45.439 | 20
| 33 | 6600 |  | 20 | 44.148 | 64.6197 | 78.2985 | 83.1018 | 78.2985 | 64.6197 | 44.148 | 20
| 34 | 6800 |  | 20 | 42.9226 | 62.3554 | 75.34 | 79.8996 | 75.34 | 62.3554 | 42.9226 | 20
| 35 | 7000 |  | 20 | 41.7593 | 60.206 | 72.5317 | 76.8599 | 72.5317 | 60.206 | 41.7593 | 20
| 36 | 7200 |  | 20 | 40.6551 | 58.1657 | 69.8658 | 73.9744 | 69.8658 | 58.1657 | 40.6551 | 20
| 37 | 7400 |  | 20 | 39.6069 | 56.2289 | 67.3353 | 71.2354 | 67.3353 | 56.2289 | 39.6069 | 20
| 38 | 7600 |  | 20 | 38.6119 | 54.3904 | 64.9332 | 68.6353 | 64.9332 | 54.3904 | 38.6119 | 20
| 39 | 7800 |  | 20 | 37.6674 | 52.6452 | 62.653 | 66.1672 | 62.653 | 52.6452 | 37.6674 | 20
| 40 | 8000 |  | 20 | 36.7709 | 50.9885 | 60.4884 | 63.8244 | 60.4884 | 50.9885 | 36.7709 | 20
| 41 | 8200 |  | 20 | 35.9198 | 49.4159 | 58.4338 | 61.6004 | 58.4338 | 49.4159 | 35.9198 | 20
| 42 | 8400 |  | 20 | 35.1119 | 47.9232 | 56.4834 | 59.4893 | 56.4834 | 47.9232 | 35.1119 | 20
| 43 | 8600 |  | 20 | 34.345 | 46.5062 | 54.632 | 57.4854 | 54.632 | 46.5062 | 34.345 | 20
| 44 | 8800 |  | 20 | 33.6171 | 45.161 | 52.8745 | 55.5831 | 52.8745 | 45.161 | 33.6171 | 20
| 45 | 9000 |  | 20 | 32.926 | 43.8842 | 51.2062 | 53.7774 | 51.2062 | 43.8842 | 32.926 | 20
| 46 | 9200 |  | 20 | 32.2701 | 42.6722 | 49.6226 | 52.0633 | 49.6226 | 42.6722 | 32.2701 | 20
| 47 | 9400 |  | 20 | 31.6474 | 41.5216 | 48.1193 | 50.4361 | 48.1193 | 41.5216 | 31.6474 | 20
| 48 | 9600 |  | 20 | 31.0563 | 40.4295 | 46.6924 | 48.8916 | 46.6924 | 40.4295 | 31.0563 | 20
| 49 | 9800 |  | 20 | 30.4953 | 39.3927 | 45.3378 | 47.4254 | 45.3378 | 39.3927 | 30.4953 | 20
| 50 | 10000 |  | 20 | 29.9627 | 38.4086 | 44.052 | 46.0337 | 44.052 | 38.4086 | 29.9627 | 20
| 51 | 10200 |  | 20 | 29.4571 | 37.4744 | 42.8314 | 44.7126 | 42.8314 | 37.4744 | 29.4571 | 20
| 52 | 10400 |  | 20 | 28.9772 | 36.5876 | 41.6728 | 43.4585 | 41.6728 | 36.5876 | 28.9772 | 20
| 53 | 10600 |  | 20 | 28.5216 | 35.7459 | 40.573 | 42.268 | 40.573 | 35.7459 | 28.5216 | 20
| 54 | 10800 |  | 20 | 28.0892 | 34.9468 | 39.529 | 41.138 | 39.529 | 34.9468 | 28.0892 | 20
| 55 | 11000 |  | 20 | 27.6787 | 34.1883 | 38.5379 | 40.0653 | 38.5379 | 34.1883 | 27.6787 | 20
| 56 | 11200 |  | 20 | 27.289 | 33.4683 | 37.5972 | 39.047 | 37.5972 | 33.4683 | 27.289 | 20
| 57 | 11400 |  | 20 | 26.9191 | 32.7848 | 36.7042 | 38.0805 | 36.7042 | 32.7848 | 26.9191 | 20
| 58 | 11600 |  | 20 | 26.568 | 32.136 | 35.8565 | 37.1629 | 35.8565 | 32.136 | 26.568 | 20
| 59 | 11800 |  | 20 | 26.2347 | 31.5202 | 35.0518 | 36.292 | 35.0518 | 31.5202 | 26.2347 | 20
| 60 | 12000 |  | 20 | 25.9183 | 30.9355 | 34.288 | 35.4652 | 34.288 | 30.9355 | 25.9183 | 20