## Principale
Applied Acoustics - 25/09/2015
Matricola | 123456
Esercizio n. | Simbolo | Risultato | Unità | MIN | MAX
1 | f = | 212 | Hz | 190.8 | 233.2
2 | h = | 18.02 | m | 16.218 | 19.822
3 | Lw = | 115.7225 | dB(A) | 115.2225 | 116.2225
4 | T20 = | 0.67845 | s | 0.6106 | 0.74629
5 | Delta L = | 16.6338 | dB | 16.1338 | 17.1338

## Calcoli
Matricola | 123456
A | 1 |  | AB= | 12
B | 2 |  | CD= | 34
C | 3 |  | EF= | 56
D | 4
E | 5
F | 6
1° Esercizio
Lp = | 81.5 | dB
Lpa = | 71.25 | dB(A)
Delta L = | 10.25 | dB
f = | 212 | Hz
2° Esercizio
Tau = | 106 | ms
h = | 18.02 | m
3° Esercizio
a = | 36 | m | S = | 1181 | m2
b = | 12.5 | m | Lp = | 85 | dB(A)
c = | 5 | m | Lw = | 115.7225 | dB(A)
4° Esercizio
a = | 15 | m | V = | 360 | m3
b = | 8 | m | S1 = | 258 | m2 | Alfa1 = | 0.05
h = | 3 | m | S2 = | 120 | m2 | Alfa2 = | 0.6
A1 | 0.3 | mq | A = | 84.9 | m2
A2 | 0.8 | mq | T20 = | 0.67845 | s
5° Esercizio
d = | 16 | m
heff = | 3.5 | m
f = | 250 | Hz
d' = | 8.7321
delta = | 1.4642 | m
N = | 2.1533
Delta L = | 16.6338 | dB

## A-weighting
A-weighting curve
A-W (dB) | f | DL | f (Hz)
-50.3905 | 20 | -10.25 | 212
-49.1323 | 21
-47.9533 | 22
-46.8456 | 23
-45.8022 | 24
-44.8173 | 25
-43.8855 | 26
-43.0021 | 27
-42.1631 | 28
-41.3648 | 29
-40.6039 | 30
-39.8776 | 31
-39.1832 | 32
-38.5183 | 33
-37.8809 | 34
-37.269 | 35
-36.681 | 36
-36.1152 | 37
-35.5702 | 38
-35.0448 | 39
-34.5377 | 40
-34.0478 | 41
-33.5742 | 42
-33.116 | 43
-32.6722 | 44
-32.2421 | 45
-31.825 | 46
-31.4203 | 47
-31.0272 | 48
-30.6453 | 49
-30.274 | 50
-29.9127 | 51
-29.5611 | 52
-29.2187 | 53
-28.8851 | 54
-28.5599 | 55
-28.2427 | 56
-27.9333 | 57
-27.6312 | 58
-27.3363 | 59
-27.0482 | 60
-26.7666 | 61
-26.4914 | 62
-26.2222 | 63
-25.9589 | 64
-25.7012 | 65
-25.449 | 66
-25.202 | 67
-24.9601 | 68
-24.7231 | 69
-24.4908 | 70
-24.2631 | 71
-24.0399 | 72
-23.8209 | 73
-23.606 | 74
-23.3952 | 75
-23.1883 | 76
-22.9852 | 77
-22.7857 | 78
-22.5898 | 79
-22.3973 | 80
-22.2082 | 81
-22.0224 | 82
-21.8397 | 83
-21.6601 | 84
-21.4835 | 85
-21.3098 | 86
-21.139 | 87
-20.9709 | 88
-20.8055 | 89
-20.6427 | 90
-20.4824 | 91
-20.3247 | 92
-20.1693 | 93
-20.0163 | 94
-19.8656 | 95
-19.7172 | 96
-19.571 | 97
-19.4268 | 98
-19.2848 | 99
-19.1448 | 100
-19.1101 | 100.25
-19.0756 | 100.5
-19.0411 | 100.75
-19.0068 | 101
-18.9726 | 101.25
-18.9385 | 101.5
-18.9046 | 101.75
-18.8707 | 102
-18.837 | 102.25
-18.8034 | 102.5
-18.7699 | 102.75
-18.7366 | 103
-18.7033 | 103.25
-18.6702 | 103.5
-18.6372 | 103.75
-18.6043 | 104
-18.5715 | 104.25
-18.5388 | 104.5
-18.5062 | 104.75
-18.4738 | 105
-18.4414 | 105.25
-18.4092 | 105.5
-18.3771 | 105.75
-18.345 | 106
-18.3131 | 106.25
-18.2813 | 106.5
-18.2496 | 106.75
-18.218 | 107
-18.1866 | 107.25
-18.1552 | 107.5
-18.1239 | 107.75
-18.0927 | 108
-18.0617 | 108.25
-18.0307 | 108.5
-17.9999 | 108.75
-17.9691 | 109
-17.9384 | 109.25
-17.9079 | 109.5
-17.8774 | 109.75
-17.8471 | 110
-17.8168 | 110.25
-17.7867 | 110.5
-17.7566 | 110.75
-17.7266 | 111
-17.6968 | 111.25
-17.667 | 111.5
-17.6373 | 111.75
-17.6077 | 112
-17.5783 | 112.25
-17.5489 | 112.5
-17.5196 | 112.75
-17.4904 | 113
-17.4613 | 113.25
-17.4323 | 113.5
-17.4033 | 113.75
-17.3745 | 114
-17.3458 | 114.25
-17.3171 | 114.5
-17.2885 | 114.75
-17.2601 | 115
-17.2317 | 115.25
-17.2034 | 115.5
-17.1752 | 115.75
-17.1471 | 116
-17.119 | 116.25
-17.0911 | 116.5
-17.0632 | 116.75
-17.0355 | 117
-17.0078 | 117.25
-16.9802 | 117.5
-16.9527 | 117.75
-16.9252 | 118
-16.8979 | 118.25
-16.8706 | 118.5
-16.8434 | 118.75
-16.8163 | 119
-16.7893 | 119.25
-16.7624 | 119.5
-16.7355 | 119.75
-16.7087 | 120
-16.6821 | 120.25
-16.6554 | 120.5
-16.6289 | 120.75
-16.6025 | 121
-16.5761 | 121.25
-16.5498 | 121.5
-16.5236 | 121.75
-16.4974 | 122
-16.4714 | 122.25
-16.4454 | 122.5
-16.4195 | 122.75
-16.3936 | 123
-16.3679 | 123.25
-16.3422 | 123.5
-16.3166 | 123.75
-16.291 | 124
-16.2656 | 124.25
-16.2402 | 124.5
-16.2149 | 124.75
-16.1896 | 125
-16.1645 | 125.25
-16.1394 | 125.5
-16.1143 | 125.75
-16.0894 | 126
-16.0645 | 126.25
-16.0397 | 126.5
-16.015 | 126.75
-15.9903 | 127
-15.9657 | 127.25
-15.9412 | 127.5
-15.9167 | 127.75
-15.8923 | 128
-15.868 | 128.25
-15.8438 | 128.5
-15.8196 | 128.75
-15.7955 | 129
-15.7714 | 129.25
-15.7475 | 129.5
-15.7235 | 129.75
-15.6997 | 130
-15.6759 | 130.25
-15.6522 | 130.5
-15.6286 | 130.75
-15.605 | 131
-15.5815 | 131.25
-15.558 | 131.5
-15.5346 | 131.75
-15.5113 | 132
-15.488 | 132.25
-15.4648 | 132.5
-15.4417 | 132.75
-15.4186 | 133
-15.3956 | 133.25
-15.3727 | 133.5
-15.3498 | 133.75
-15.327 | 134
-15.3042 | 134.25
-15.2815 | 134.5
-15.2589 | 134.75
-15.2363 | 135
-15.2138 | 135.25
-15.1913 | 135.5
-15.1689 | 135.75
-15.1466 | 136
-15.1243 | 136.25
-15.1021 | 136.5
-15.0799 | 136.75
-15.0578 | 137
-15.0358 | 137.25
-15.0138 | 137.5
-14.9919 | 137.75
-14.97 | 138
-14.9482 | 138.25
-14.9264 | 138.5
-14.9047 | 138.75
-14.8831 | 139
-14.8615 | 139.25
-14.84 | 139.5
-14.8185 | 139.75
-14.7971 | 140
-14.7757 | 140.25
-14.7544 | 140.5
-14.7332 | 140.75
-14.712 | 141
-14.6908 | 141.25
-14.6697 | 141.5
-14.6487 | 141.75
-14.6277 | 142
-14.6068 | 142.25
-14.5859 | 142.5
-14.5651 | 142.75
-14.5443 | 143
-14.5236 | 143.25
-14.5029 | 143.5
-14.4823 | 143.75
-14.4617 | 144
-14.4412 | 144.25
-14.4208 | 144.5
-14.4004 | 144.75
-14.38 | 145
-14.3597 | 145.25
-14.3394 | 145.5
-14.3192 | 145.75
-14.2991 | 146
-14.279 | 146.25
-14.2589 | 146.5
-14.2389 | 146.75
-14.219 | 147
-14.1991 | 147.25
-14.1792 | 147.5
-14.1594 | 147.75
-14.1396 | 148
-14.1199 | 148.25
-14.1003 | 148.5
-14.0806 | 148.75
-14.0611 | 149
-14.0415 | 149.25
-14.0221 | 149.5
-14.0026 | 149.75
-13.9833 | 150
-13.9639 | 150.25
-13.9446 | 150.5
-13.9254 | 150.75
-13.9062 | 151
-13.8871 | 151.25
-13.8679 | 151.5
-13.8489 | 151.75
-13.8299 | 152
-13.8109 | 152.25
-13.792 | 152.5
-13.7731 | 152.75
-13.7543 | 153
-13.7355 | 153.25
-13.7167 | 153.5
-13.698 | 153.75
-13.6794 | 154
-13.6608 | 154.25
-13.6422 | 154.5
-13.6237 | 154.75
-13.6052 | 155
-13.5868 | 155.25
-13.5684 | 155.5
-13.55 | 155.75
-13.5317 | 156
-13.5134 | 156.25
-13.4952 | 156.5
-13.477 | 156.75
-13.4589 | 157
-13.4408 | 157.25
-13.4227 | 157.5
-13.4047 | 157.75
-13.3867 | 158
-13.3688 | 158.25
-13.3509 | 158.5
-13.3331 | 158.75
-13.3152 | 159
-13.2975 | 159.25
-13.2797 | 159.5
-13.262 | 159.75
-13.2444 | 160
-13.2268 | 160.25
-13.2092 | 160.5
-13.1917 | 160.75
-13.1742 | 161
-13.1567 | 161.25
-13.1393 | 161.5
-13.1219 | 161.75
-13.1046 | 162
-13.0873 | 162.25
-13.07 | 162.5
-13.0528 | 162.75
-13.0356 | 163
-13.0185 | 163.25
-13.0014 | 163.5
-12.9843 | 163.75
-12.9673 | 164
-12.9503 | 164.25
-12.9333 | 164.5
-12.9164 | 164.75
-12.8995 | 165
-12.8827 | 165.25
-12.8659 | 165.5
-12.8491 | 165.75
-12.8324 | 166
-12.8157 | 166.25
-12.799 | 166.5
-12.7824 | 166.75
-12.7658 | 167
-12.7492 | 167.25
-12.7327 | 167.5
-12.7162 | 167.75
-12.6998 | 168
-12.6834 | 168.25
-12.667 | 168.5
-12.6506 | 168.75
-12.6343 | 169
-12.6181 | 169.25
-12.6018 | 169.5
-12.5856 | 169.75
-12.5694 | 170
-12.5533 | 170.25
-12.5372 | 170.5
-12.5211 | 170.75
-12.5051 | 171
-12.4891 | 171.25
-12.4731 | 171.5
-12.4572 | 171.75
-12.4413 | 172
-12.4255 | 172.25
-12.4096 | 172.5
-12.3938 | 172.75
-12.3781 | 173
-12.3623 | 173.25
-12.3466 | 173.5
-12.331 | 173.75
-12.3153 | 174
-12.2997 | 174.25
-12.2841 | 174.5
-12.2686 | 174.75
-12.2531 | 175
-12.2376 | 175.25
-12.2222 | 175.5
-12.2068 | 175.75
-12.1914 | 176
-12.176 | 176.25
-12.1607 | 176.5
-12.1454 | 176.75
-12.1302 | 177
-12.115 | 177.25
-12.0998 | 177.5
-12.0846 | 177.75
-12.0695 | 178
-12.0544 | 178.25
-12.0393 | 178.5
-12.0243 | 178.75
-12.0093 | 179
-11.9943 | 179.25
-11.9793 | 179.5
-11.9644 | 179.75
-11.9495 | 180
-11.9347 | 180.25
-11.9199 | 180.5
-11.9051 | 180.75
-11.8903 | 181
-11.8755 | 181.25
-11.8608 | 181.5
-11.8462 | 181.75
-11.8315 | 182
-11.8169 | 182.25
-11.8023 | 182.5
-11.7877 | 182.75
-11.7732 | 183
-11.7587 | 183.25
-11.7442 | 183.5
-11.7297 | 183.75
-11.7153 | 184
-11.7009 | 184.25
-11.6866 | 184.5
-11.6722 | 184.75
-11.6579 | 185
-11.6436 | 185.25
-11.6294 | 185.5
-11.6152 | 185.75
-11.601 | 186
-11.5868 | 186.25
-11.5726 | 186.5
-11.5585 | 186.75
-11.5444 | 187
-11.5304 | 187.25
-11.5163 | 187.5
-11.5023 | 187.75
-11.4883 | 188
-11.4744 | 188.25
-11.4605 | 188.5
-11.4466 | 188.75
-11.4327 | 189
-11.4188 | 189.25
-11.405 | 189.5
-11.3912 | 189.75
-11.3774 | 190
-11.3637 | 190.25
-11.35 | 190.5
-11.3363 | 190.75
-11.3226 | 191
-11.309 | 191.25
-11.2954 | 191.5
-11.2818 | 191.75
-11.2682 | 192
-11.2547 | 192.25
-11.2412 | 192.5
-11.2277 | 192.75
-11.2142 | 193
-11.2008 | 193.25
-11.1874 | 193.5
-11.174 | 193.75
-11.1606 | 194
-11.1473 | 194.25
-11.134 | 194.5
-11.1207 | 194.75
-11.1074 | 195
-11.0942 | 195.25
-11.0809 | 195.5
-11.0678 | 195.75
-11.0546 | 196
-11.0414 | 196.25
-11.0283 | 196.5
-11.0152 | 196.75
-11.0022 | 197
-10.9891 | 197.25
-10.9761 | 197.5
-10.9631 | 197.75
-10.9501 | 198
-10.9372 | 198.25
-10.9242 | 198.5
-10.9113 | 198.75
-10.8985 | 199
-10.8856 | 199.25
-10.8728 | 199.5
-10.86 | 199.75
-10.8472 | 200
-10.8344 | 200.25
-10.8217 | 200.5
-10.8089 | 200.75
-10.7962 | 201
-10.7836 | 201.25
-10.7709 | 201.5
-10.7583 | 201.75
-10.7457 | 202
-10.7331 | 202.25
-10.7205 | 202.5
-10.708 | 202.75
-10.6955 | 203
-10.683 | 203.25
-10.6705 | 203.5
-10.6581 | 203.75
-10.6456 | 204
-10.6332 | 204.25
-10.6208 | 204.5
-10.6085 | 204.75
-10.5961 | 205
-10.5838 | 205.25
-10.5715 | 205.5
-10.5592 | 205.75
-10.547 | 206
-10.5348 | 206.25
-10.5225 | 206.5
-10.5104 | 206.75
-10.4982 | 207
-10.486 | 207.25
-10.4739 | 207.5
-10.4618 | 207.75
-10.4497 | 208
-10.4376 | 208.25
-10.4256 | 208.5
-10.4136 | 208.75
-10.4016 | 209
-10.3896 | 209.25
-10.3776 | 209.5
-10.3657 | 209.75
-10.3538 | 210
-10.3419 | 210.25
-10.33 | 210.5
-10.3181 | 210.75
-10.3063 | 211
-10.2945 | 211.25
-10.2827 | 211.5
-10.2709 | 211.75
-10.2591 | 212
-10.2474 | 212.25
-10.2357 | 212.5
-10.224 | 212.75
-10.2123 | 213
-10.2007 | 213.25
-10.189 | 213.5
-10.1774 | 213.75
-10.1658 | 214
-10.1542 | 214.25
-10.1427 | 214.5
-10.1311 | 214.75
-10.1196 | 215
-10.1081 | 215.25
-10.0966 | 215.5
-10.0851 | 215.75
-10.0737 | 216
-10.0623 | 216.25
-10.0509 | 216.5
-10.0395 | 216.75
-10.0281 | 217
-10.0167 | 217.25
-10.0054 | 217.5
-9.9941 | 217.75
-9.9828 | 218
-9.9715 | 218.25
-9.9603 | 218.5
-9.949 | 218.75
-9.9378 | 219
-9.9266 | 219.25
-9.9154 | 219.5
-9.9043 | 219.75
-9.8931 | 220
-9.882 | 220.25
-9.8709 | 220.5
-9.8598 | 220.75
-9.8487 | 221
-9.8377 | 221.25
-9.8266 | 221.5
-9.8156 | 221.75
-9.8046 | 222
-9.7936 | 222.25
-9.7826 | 222.5
-9.7717 | 222.75
-9.7608 | 223
-9.7499 | 223.25
-9.739 | 223.5
-9.7281 | 223.75
-9.7172 | 224
-9.7064 | 224.25
-9.6955 | 224.5
-9.6847 | 224.75
-9.6739 | 225
-9.6632 | 225.25
-9.6524 | 225.5
-9.6417 | 225.75
-9.631 | 226
-9.6202 | 226.25
-9.6096 | 226.5
-9.5989 | 226.75
-9.5882 | 227
-9.5776 | 227.25
-9.567 | 227.5
-9.5564 | 227.75
-9.5458 | 228
-9.5352 | 228.25
-9.5247 | 228.5
-9.5141 | 228.75
-9.5036 | 229
-9.4931 | 229.25
-9.4826 | 229.5
-9.4721 | 229.75
-9.4617 | 230
-9.4512 | 230.25
-9.4408 | 230.5
-9.4304 | 230.75
-9.42 | 231
-9.4097 | 231.25
-9.3993 | 231.5
-9.389 | 231.75
-9.3786 | 232
-9.3683 | 232.25
-9.358 | 232.5
-9.3478 | 232.75
-9.3375 | 233
-9.3272 | 233.25
-9.317 | 233.5
-9.3068 | 233.75
-9.2966 | 234
-9.2864 | 234.25
-9.2763 | 234.5
-9.2661 | 234.75
-9.256 | 235
-9.2459 | 235.25
-9.2358 | 235.5
-9.2257 | 235.75
-9.2156 | 236
-9.2055 | 236.25
-9.1955 | 236.5
-9.1855 | 236.75
-9.1754 | 237
-9.1655 | 237.25
-9.1555 | 237.5
-9.1455 | 237.75
-9.1356 | 238
-9.1256 | 238.25
-9.1157 | 238.5
-9.1058 | 238.75
-9.0959 | 239
-9.086 | 239.25
-9.0762 | 239.5
-9.0663 | 239.75
-9.0565 | 240
-9.0467 | 240.25
-9.0369 | 240.5
-9.0271 | 240.75
-9.0173 | 241
-9.0075 | 241.25
-8.9978 | 241.5
-8.9881 | 241.75
-8.9784 | 242
-8.9687 | 242.25
-8.959 | 242.5
-8.9493 | 242.75
-8.9397 | 243
-8.93 | 243.25
-8.9204 | 243.5
-8.9108 | 243.75
-8.9012 | 244
-8.8916 | 244.25
-8.882 | 244.5
-8.8725 | 244.75
-8.8629 | 245
-8.8534 | 245.25
-8.8439 | 245.5
-8.8344 | 245.75
-8.8249 | 246
-8.8154 | 246.25
-8.806 | 246.5
-8.7965 | 246.75
-8.7871 | 247
-8.7777 | 247.25
-8.7683 | 247.5
-8.7589 | 247.75
-8.7495 | 248
-8.7401 | 248.25
-8.7308 | 248.5
-8.7214 | 248.75
-8.7121 | 249
-8.7028 | 249.25
-8.6935 | 249.5
-8.6842 | 249.75
-8.675 | 250
-8.6657 | 250.25
-8.6565 | 250.5
-8.6472 | 250.75
-8.638 | 251
-8.6288 | 251.25
-8.6196 | 251.5
-8.6105 | 251.75
-8.6013 | 252
-8.5922 | 252.25
-8.583 | 252.5
-8.5739 | 252.75
-8.5648 | 253
-8.5557 | 253.25
-8.5466 | 253.5
-8.5375 | 253.75
-8.5285 | 254
-8.5194 | 254.25
-8.5104 | 254.5
-8.5014 | 254.75
-8.4924 | 255
-8.4834 | 255.25
-8.4744 | 255.5
-8.4654 | 255.75
-8.4565 | 256
-8.4476 | 256.25
-8.4386 | 256.5
-8.4297 | 256.75
-8.4208 | 257
-8.4119 | 257.25
-8.403 | 257.5
-8.3942 | 257.75
-8.3853 | 258
-8.3765 | 258.25
-8.3676 | 258.5
-8.3588 | 258.75
-8.35 | 259
-8.3412 | 259.25
-8.3324 | 259.5
-8.3237 | 259.75
-8.3149 | 260
-8.28 | 261
-8.2453 | 262
-8.2108 | 263
-8.1765 | 264
-8.1423 | 265
-8.1084 | 266
-8.0746 | 267
-8.0411 | 268
-8.0077 | 269
-7.9744 | 270
-7.9414 | 271
-7.9085 | 272
-7.8759 | 273
-7.8433 | 274
-7.811 | 275
-7.7788 | 276
-7.7468 | 277
-7.715 | 278
-7.6833 | 279
-7.6518 | 280
-7.6205 | 281
-7.5893 | 282
-7.5583 | 283
-7.5275 | 284
-7.4968 | 285
-7.4663 | 286
-7.4359 | 287
-7.4057 | 288
-7.3756 | 289
-7.3457 | 290
-7.3159 | 291
-7.2863 | 292
-7.2568 | 293
-7.2275 | 294
-7.1983 | 295
-7.1693 | 296
-7.1404 | 297
-7.1117 | 298
-7.0831 | 299
-7.0546 | 300
-7.0263 | 301
-6.9981 | 302
-6.9701 | 303
-6.9422 | 304
-6.9144 | 305
-6.8868 | 306
-6.8593 | 307
-6.8319 | 308
-6.8047 | 309
-6.7775 | 310
-6.7506 | 311
-6.7237 | 312
-6.697 | 313
-6.6704 | 314
-6.6439 | 315
-6.6176 | 316
-6.5914 | 317
-6.5653 | 318
-6.5393 | 319
-6.5134 | 320
-6.4877 | 321
-6.4621 | 322
-6.4366 | 323
-6.4112 | 324
-6.3859 | 325
-6.3608 | 326
-6.3358 | 327
-6.3109 | 328
-6.286 | 329
-6.2614 | 330
-6.2368 | 331
-6.2123 | 332
-6.188 | 333
-6.1637 | 334
-6.1396 | 335
-6.1155 | 336
-6.0916 | 337
-6.0678 | 338
-6.0441 | 339
-6.0205 | 340
-5.997 | 341
-5.9736 | 342
-5.9503 | 343
-5.9271 | 344
-5.9041 | 345
-5.8811 | 346
-5.8582 | 347
-5.8354 | 348
-5.8127 | 349
-5.7901 | 350
-5.7676 | 351
-5.7453 | 352
-5.723 | 353
-5.7008 | 354
-5.6787 | 355
-5.6567 | 356
-5.6347 | 357
-5.6129 | 358
-5.5912 | 359
-5.5696 | 360
-5.548 | 361
-5.5266 | 362
-5.5052 | 363
-5.484 | 364
-5.4628 | 365
-5.4417 | 366
-5.4207 | 367
-5.3998 | 368
-5.379 | 369
-5.3582 | 370
-5.3376 | 371
-5.317 | 372
-5.2965 | 373
-5.2761 | 374
-5.2558 | 375
-5.2356 | 376
-5.2154 | 377
-5.1954 | 378
-5.1754 | 379
-5.1555 | 380
-5.1357 | 381
-5.116 | 382
-5.0963 | 383
-5.0767 | 384
-5.0572 | 385
-5.0378 | 386
-5.0185 | 387
-4.9992 | 388
-4.98 | 389
-4.9609 | 390
-4.9419 | 391
-4.923 | 392
-4.9041 | 393
-4.8853 | 394
-4.8666 | 395
-4.8479 | 396
-4.8293 | 397
-4.8108 | 398
-4.7924 | 399
-4.7741 | 400
-4.7558 | 401
-4.7376 | 402
-4.7194 | 403
-4.7014 | 404
-4.6834 | 405
-4.6654 | 406
-4.6476 | 407
-4.6298 | 408
-4.6121 | 409
-4.5944 | 410
-4.5769 | 411
-4.5593 | 412
-4.5419 | 413
-4.5245 | 414
-4.5072 | 415
-4.49 | 416
-4.4728 | 417
-4.4557 | 418
-4.4386 | 419
-4.4217 | 420
-4.4047 | 421
-4.3879 | 422
-4.3711 | 423
-4.3544 | 424
-4.3377 | 425
-4.3211 | 426
-4.3046 | 427
-4.2881 | 428
-4.2717 | 429
-4.2554 | 430
-4.2391 | 431
-4.2229 | 432
-4.2067 | 433
-4.1906 | 434
-4.1746 | 435
-4.1586 | 436
-4.1427 | 437
-4.1268 | 438
-4.111 | 439
-4.0953 | 440
-4.0796 | 441
-4.064 | 442
-4.0484 | 443
-4.0329 | 444
-4.0174 | 445
-4.002 | 446
-3.9867 | 447
-3.9714 | 448
-3.9562 | 449
-3.941 | 450
-3.9259 | 451
-3.9108 | 452
-3.8958 | 453
-3.8809 | 454
-3.866 | 455
-3.8511 | 456
-3.8364 | 457
-3.8216 | 458
-3.8069 | 459
-3.7923 | 460
-3.7777 | 461
-3.7632 | 462
-3.7487 | 463
-3.7343 | 464
-3.72 | 465
-3.7056 | 466
-3.6914 | 467
-3.6772 | 468
-3.663 | 469
-3.6489 | 470
-3.6348 | 471
-3.6208 | 472
-3.6069 | 473
-3.593 | 474
-3.5791 | 475
-3.5653 | 476
-3.5515 | 477
-3.5378 | 478
-3.5242 | 479
-3.5105 | 480
-3.497 | 481
-3.4834 | 482
-3.47 | 483
-3.4565 | 484
-3.4432 | 485
-3.4298 | 486
-3.4165 | 487
-3.4033 | 488
-3.3901 | 489
-3.377 | 490
-3.3639 | 491
-3.3508 | 492
-3.3378 | 493
-3.3248 | 494
-3.3119 | 495
-3.299 | 496
-3.2862 | 497
-3.2734 | 498
-3.2607 | 499
-3.248 | 500
-3.2353 | 501
-3.2227 | 502
-3.2101 | 503
-3.1976 | 504
-3.1851 | 505
-3.1727 | 506
-3.1603 | 507
-3.148 | 508
-3.1356 | 509
-3.1234 | 510
-3.1111 | 511
-3.099 | 512
-3.0868 | 513
-3.0747 | 514
-3.0626 | 515
-3.0506 | 516
-3.0386 | 517
-3.0267 | 518
-3.0148 | 519
-3.0029 | 520
-2.9911 | 521
-2.9793 | 522
-2.9676 | 523
-2.9559 | 524
-2.9442 | 525
-2.9326 | 526
-2.921 | 527
-2.9095 | 528
-2.898 | 529
-2.8865 | 530
-2.8751 | 531
-2.8637 | 532
-2.8523 | 533
-2.841 | 534
-2.8297 | 535
-2.8185 | 536
-2.8073 | 537
-2.7961 | 538
-2.785 | 539
-2.7739 | 540
-2.7629 | 541
-2.7518 | 542
-2.7409 | 543
-2.7299 | 544
-2.719 | 545
-2.7081 | 546
-2.6973 | 547
-2.6865 | 548
-2.6757 | 549
-2.665 | 550
-2.6543 | 551
-2.6436 | 552
-2.633 | 553
-2.6224 | 554
-2.6118 | 555
-2.6013 | 556
-2.5908 | 557
-2.5804 | 558
-2.5699 | 559
-2.5596 | 560
-2.5492 | 561
-2.5389 | 562
-2.5286 | 563
-2.5183 | 564
-2.5081 | 565
-2.4979 | 566
-2.4878 | 567
-2.4776 | 568
-2.4676 | 569
-2.4575 | 570
-2.4475 | 571
-2.4375 | 572
-2.4275 | 573
-2.4176 | 574
-2.4077 | 575
-2.3978 | 576
-2.388 | 577
-2.3782 | 578
-2.3684 | 579
-2.3587 | 580
-2.349 | 581
-2.3393 | 582
-2.3296 | 583
-2.32 | 584
-2.3104 | 585
-2.3009 | 586
-2.2913 | 587
-2.2818 | 588
-2.2724 | 589
-2.2629 | 590
-2.2535 | 591
-2.2441 | 592
-2.2348 | 593
-2.2255 | 594
-2.2162 | 595
-2.2069 | 596
-2.1977 | 597
-2.1885 | 598
-2.1793 | 599
-2.1702 | 600
-2.1611 | 601
-2.152 | 602
-2.1429 | 603
-2.1339 | 604
-2.1249 | 605
-2.1159 | 606
-2.107 | 607
-2.098 | 608
-2.0891 | 609
-2.0803 | 610
-2.0714 | 611
-2.0626 | 612
-2.0539 | 613
-2.0451 | 614
-2.0364 | 615
-2.0277 | 616
-2.019 | 617
-2.0103 | 618
-2.0017 | 619
-1.9931 | 620
-1.9846 | 621
-1.976 | 622
-1.9675 | 623
-1.959 | 624
-1.9506 | 625
-1.9421 | 626
-1.9337 | 627
-1.9253 | 628
-1.917 | 629
-1.9086 | 630
-1.9003 | 631
-1.892 | 632
-1.8838 | 633
-1.8755 | 634
-1.8673 | 635
-1.8591 | 636
-1.851 | 637
-1.8429 | 638
-1.8347 | 639
-1.8267 | 640
-1.8186 | 641
-1.8106 | 642
-1.8025 | 643
-1.7946 | 644
-1.7866 | 645
-1.7787 | 646
-1.7707 | 647
-1.7629 | 648
-1.755 | 649
-1.7471 | 650
-1.7393 | 651
-1.7315 | 652
-1.7237 | 653
-1.716 | 654
-1.7083 | 655
-1.7006 | 656
-1.6929 | 657
-1.6852 | 658
-1.6776 | 659
-1.67 | 660
-1.6624 | 661
-1.6548 | 662
-1.6473 | 663
-1.6398 | 664
-1.6323 | 665
-1.6248 | 666
-1.6173 | 667
-1.6099 | 668
-1.6025 | 669
-1.5951 | 670
-1.5877 | 671
-1.5804 | 672
-1.573 | 673
-1.5657 | 674
-1.5585 | 675
-1.5512 | 676
-1.544 | 677
-1.5367 | 678
-1.5295 | 679
-1.5224 | 680
-1.5152 | 681
-1.5081 | 682
-1.501 | 683
-1.4939 | 684
-1.4868 | 685
-1.4798 | 686
-1.4727 | 687
-1.4657 | 688
-1.4587 | 689
-1.4518 | 690
-1.4448 | 691
-1.4379 | 692
-1.431 | 693
-1.4241 | 694
-1.4172 | 695
-1.4104 | 696
-1.4036 | 697
-1.3968 | 698
-1.39 | 699
-1.3832 | 700
-1.3765 | 701
-1.3697 | 702
-1.363 | 703
-1.3563 | 704
-1.3497 | 705
-1.343 | 706
-1.3364 | 707
-1.3298 | 708
-1.3232 | 709
-1.3166 | 710
-1.31 | 711
-1.3035 | 712
-1.297 | 713
-1.2905 | 714
-1.284 | 715
-1.2775 | 716
-1.2711 | 717
-1.2647 | 718
-1.2583 | 719
-1.2519 | 720
-1.2455 | 721
-1.2391 | 722
-1.2328 | 723
-1.2265 | 724
-1.2202 | 725
-1.2139 | 726
-1.2076 | 727
-1.2014 | 728
-1.1952 | 729
-1.189 | 730
-1.1828 | 731
-1.1766 | 732
-1.1704 | 733
-1.1643 | 734
-1.1582 | 735
-1.1521 | 736
-1.146 | 737
-1.1399 | 738
-1.1339 | 739
-1.1278 | 740
-1.1218 | 741
-1.1158 | 742
-1.1098 | 743
-1.1039 | 744
-1.0979 | 745
-1.092 | 746
-1.086 | 747
-1.0801 | 748
-1.0743 | 749
-1.0684 | 750
-1.0625 | 751
-1.0567 | 752
-1.0509 | 753
-1.0451 | 754
-1.0393 | 755
-1.0335 | 756
-1.0278 | 757
-1.022 | 758
-1.0163 | 759
-1.0106 | 760
-1.0049 | 761
-0.99923 | 762
-0.99357 | 763
-0.98793 | 764
-0.9823 | 765
-0.97669 | 766
-0.97109 | 767
-0.96551 | 768
-0.95994 | 769
-0.95439 | 770
-0.94885 | 771
-0.94333 | 772
-0.93783 | 773
-0.93234 | 774
-0.92686 | 775
-0.9214 | 776
-0.91596 | 777
-0.91053 | 778
-0.90512 | 779
-0.89972 | 780
-0.89433 | 781
-0.88896 | 782
-0.8836 | 783
-0.87826 | 784
-0.87294 | 785
-0.86763 | 786
-0.86233 | 787
-0.85705 | 788
-0.85178 | 789
-0.84652 | 790
-0.84128 | 791
-0.83606 | 792
-0.83085 | 793
-0.82565 | 794
-0.82047 | 795
-0.8153 | 796
-0.81015 | 797
-0.80501 | 798
-0.79988 | 799
-0.79477 | 800
-0.78967 | 801
-0.78458 | 802
-0.77951 | 803
-0.77445 | 804
-0.76941 | 805
-0.76438 | 806
-0.75936 | 807
-0.75436 | 808
-0.74937 | 809
-0.7444 | 810
-0.73943 | 811
-0.73448 | 812
-0.72955 | 813
-0.72463 | 814
-0.71972 | 815
-0.71482 | 816
-0.70994 | 817
-0.70507 | 818
-0.70021 | 819
-0.69537 | 820
-0.69054 | 821
-0.68572 | 822
-0.68091 | 823
-0.67612 | 824
-0.67134 | 825
-0.66657 | 826
-0.66182 | 827
-0.65708 | 828
-0.65235 | 829
-0.64764 | 830
-0.64293 | 831
-0.63824 | 832
-0.63356 | 833
-0.6289 | 834
-0.62424 | 835
-0.6196 | 836
-0.61497 | 837
-0.61036 | 838
-0.60575 | 839
-0.60116 | 840
-0.59658 | 841
-0.59201 | 842
-0.58746 | 843
-0.58291 | 844
-0.57838 | 845
-0.57386 | 846
-0.56936 | 847
-0.56486 | 848
-0.56038 | 849
-0.5559 | 850
-0.55144 | 851
-0.54699 | 852
-0.54256 | 853
-0.53813 | 854
-0.53372 | 855
-0.52932 | 856
-0.52493 | 857
-0.52055 | 858
-0.51618 | 859
-0.51182 | 860
-0.50748 | 861
-0.50315 | 862
-0.49882 | 863
-0.49451 | 864
-0.49021 | 865
-0.48593 | 866
-0.48165 | 867
-0.47738 | 868
-0.47313 | 869
-0.46889 | 870
-0.46465 | 871
-0.46043 | 872
-0.45622 | 873
-0.45202 | 874
-0.44783 | 875
-0.44365 | 876
-0.43949 | 877
-0.43533 | 878
-0.43119 | 879
-0.42705 | 880
-0.42293 | 881
-0.41882 | 882
-0.41471 | 883
-0.41062 | 884
-0.40654 | 885
-0.40247 | 886
-0.39841 | 887
-0.39436 | 888
-0.39032 | 889
-0.38629 | 890
-0.38227 | 891
-0.37826 | 892
-0.37427 | 893
-0.37028 | 894
-0.3663 | 895
-0.36233 | 896
-0.35838 | 897
-0.35443 | 898
-0.35049 | 899
-0.34657 | 900
-0.34265 | 901
-0.33874 | 902
-0.33485 | 903
-0.33096 | 904
-0.32708 | 905
-0.32322 | 906
-0.31936 | 907
-0.31551 | 908
-0.31168 | 909
-0.30785 | 910
-0.30403 | 911
-0.30022 | 912
-0.29643 | 913
-0.29264 | 914
-0.28886 | 915
-0.28509 | 916
-0.28133 | 917
-0.27758 | 918
-0.27384 | 919
-0.27011 | 920
-0.26639 | 921
-0.26268 | 922
-0.25897 | 923
-0.25528 | 924
-0.2516 | 925
-0.24792 | 926
-0.24426 | 927
-0.2406 | 928
-0.23695 | 929
-0.23332 | 930
-0.22969 | 931
-0.22607 | 932
-0.22246 | 933
-0.21886 | 934
-0.21526 | 935
-0.21168 | 936
-0.20811 | 937
-0.20454 | 938
-0.20099 | 939
-0.19744 | 940
-0.1939 | 941
-0.19037 | 942
-0.18685 | 943
-0.18334 | 944
-0.17984 | 945
-0.17634 | 946
-0.17286 | 947
-0.16938 | 948
-0.16591 | 949
-0.16245 | 950
-0.159 | 951
-0.15556 | 952
-0.15213 | 953
-0.1487 | 954
-0.14529 | 955
-0.14188 | 956
-0.13848 | 957
-0.13509 | 958
-0.13171 | 959
-0.12833 | 960
-0.12497 | 961
-0.12161 | 962
-0.11826 | 963
-0.11492 | 964
-0.11159 | 965
-0.10826 | 966
-0.10495 | 967
-0.10164 | 968
-0.098342 | 969
-0.095051 | 970
-0.091768 | 971
-0.088494 | 972
-0.085227 | 973
-0.081968 | 974
-0.078717 | 975
-0.075475 | 976
-0.07224 | 977
-0.069014 | 978
-0.065795 | 979
-0.062584 | 980
-0.059381 | 981
-0.056186 | 982
-0.052999 | 983
-0.04982 | 984
-0.046649 | 985
-0.043485 | 986
-0.040329 | 987
-0.037181 | 988
-0.034041 | 989
-0.030908 | 990
-0.027783 | 991
-0.024666 | 992
-0.021556 | 993
-0.018454 | 994
-0.015359 | 995
-0.012272 | 996
-0.0091931 | 997
-0.0061212 | 998
-0.0030569 | 999
0 | 1000
0.0030494 | 1001
0.0060914 | 1002
0.009126 | 1003
0.012153 | 1004
0.015173 | 1005
0.018185 | 1006
0.02119 | 1007
0.024188 | 1008
0.027179 | 1009
0.030162 | 1010
0.033138 | 1011
0.036107 | 1012
0.039068 | 1013
0.042023 | 1014
0.04497 | 1015
0.04791 | 1016
0.050843 | 1017
0.053769 | 1018
0.056687 | 1019
0.059599 | 1020
0.062504 | 1021
0.065401 | 1022
0.068292 | 1023
0.071176 | 1024
0.074052 | 1025
0.076922 | 1026
0.079785 | 1027
0.082641 | 1028
0.08549 | 1029
0.088332 | 1030
0.091167 | 1031
0.093996 | 1032
0.096817 | 1033
0.099632 | 1034
0.10244 | 1035
0.10524 | 1036
0.10804 | 1037
0.11082 | 1038
0.11361 | 1039
0.11638 | 1040
0.11915 | 1041
0.12191 | 1042
0.12466 | 1043
0.12741 | 1044
0.13015 | 1045
0.13289 | 1046
0.13562 | 1047
0.13834 | 1048
0.14105 | 1049
0.14376 | 1050
0.14647 | 1051
0.14916 | 1052
0.15185 | 1053
0.15453 | 1054
0.15721 | 1055
0.15988 | 1056
0.16255 | 1057
0.1652 | 1058
0.16785 | 1059
0.1705 | 1060
0.17314 | 1061
0.17577 | 1062
0.1784 | 1063
0.18102 | 1064
0.18363 | 1065
0.18624 | 1066
0.18884 | 1067
0.19143 | 1068
0.19402 | 1069
0.19661 | 1070
0.19918 | 1071
0.20175 | 1072
0.20432 | 1073
0.20688 | 1074
0.20943 | 1075
0.21198 | 1076
0.21452 | 1077
0.21705 | 1078
0.21958 | 1079
0.2221 | 1080
0.22462 | 1081
0.22713 | 1082
0.22963 | 1083
0.23213 | 1084
0.23463 | 1085
0.23711 | 1086
0.23959 | 1087
0.24207 | 1088
0.24454 | 1089
0.247 | 1090
0.24946 | 1091
0.25191 | 1092
0.25436 | 1093
0.2568 | 1094
0.25923 | 1095
0.26166 | 1096
0.26409 | 1097
0.2665 | 1098
0.26892 | 1099
0.27132 | 1100
0.27372 | 1101
0.27612 | 1102
0.27851 | 1103
0.28089 | 1104
0.28327 | 1105
0.28564 | 1106
0.28801 | 1107
0.29037 | 1108
0.29273 | 1109
0.29508 | 1110
0.29743 | 1111
0.29977 | 1112
0.3021 | 1113
0.30443 | 1114
0.30675 | 1115
0.30907 | 1116
0.31138 | 1117
0.31369 | 1118
0.31599 | 1119
0.31829 | 1120
0.32058 | 1121
0.32287 | 1122
0.32515 | 1123
0.32742 | 1124
0.32969 | 1125
0.33196 | 1126
0.33422 | 1127
0.33647 | 1128
0.33872 | 1129
0.34097 | 1130
0.34321 | 1131
0.34544 | 1132
0.34767 | 1133
0.34989 | 1134
0.35211 | 1135
0.35432 | 1136
0.35653 | 1137
0.35873 | 1138
0.36093 | 1139
0.36312 | 1140
0.36531 | 1141
0.36749 | 1142
0.36967 | 1143
0.37184 | 1144
0.37401 | 1145
0.37617 | 1146
0.37833 | 1147
0.38048 | 1148
0.38263 | 1149
0.38477 | 1150
0.38691 | 1151
0.38905 | 1152
0.39117 | 1153
0.3933 | 1154
0.39541 | 1155
0.39753 | 1156
0.39964 | 1157
0.40174 | 1158
0.40384 | 1159
0.40593 | 1160
0.40802 | 1161
0.59472 | 1261
0.74408 | 1361
0.86411 | 1461
0.96074 | 1561
1.0385 | 1661
1.1008 | 1761
1.1503 | 1861
1.1891 | 1961
1.2189 | 2061
1.2409 | 2161
1.2564 | 2261
1.266 | 2361
1.2706 | 2461
1.2706 | 2561
1.2667 | 2661
1.2592 | 2761
1.2485 | 2861
1.2348 | 2961
1.2184 | 3061
1.1996 | 3161
1.1784 | 3261
1.1552 | 3361
1.1299 | 3461
1.1028 | 3561
1.0739 | 3661
1.0434 | 3761
1.0113 | 3861
0.97771 | 3961
0.94272 | 4061
0.90638 | 4161
0.86876 | 4261
0.8299 | 4361
0.78986 | 4461
0.74868 | 4561
0.7064 | 4661
0.66307 | 4761
0.61873 | 4861
0.5734 | 4961
0.52712 | 5061
0.47993 | 5161
0.43185 | 5261
0.3829 | 5361
0.33313 | 5461
0.28255 | 5561
0.23119 | 5661
0.17907 | 5761
0.12622 | 5861
0.072655 | 5961
0.018398 | 6061
-0.036529 | 6161
-0.092107 | 6261
-0.14832 | 6361
-0.20514 | 6461
-0.26255 | 6561
-0.32054 | 6661
-0.37909 | 6761
-0.43818 | 6861
-0.4978 | 6961
-0.55792 | 7061
-0.61854 | 7161
-0.67964 | 7261
-0.74119 | 7361
-0.8032 | 7461
-0.86563 | 7561
-0.92849 | 7661
-0.99175 | 7761
-1.0554 | 7861
-1.1194 | 7961
-1.1838 | 8061
-1.2486 | 8161
-1.3137 | 8261
-1.3791 | 8361
-1.4448 | 8461
-1.5109 | 8561
-1.5772 | 8661
-1.6438 | 8761
-1.7107 | 8861
-1.7778 | 8961
-1.8452 | 9061
-1.9129 | 9161
-1.9807 | 9261
-2.0488 | 9361
-2.1171 | 9461
-2.1856 | 9561
-2.2542 | 9661
-2.3231 | 9761
-2.3921 | 9861
-2.4613 | 9961
-2.5307 | 10061
-2.6001 | 10161
-2.6698 | 10261
-2.7395 | 10361
-2.8094 | 10461
-2.8794 | 10561
-2.9495 | 10661
-3.0197 | 10761
-3.09 | 10861
-3.1604 | 10961
-3.2309 | 11061
-3.3014 | 11161
-3.372 | 11261
-3.4427 | 11361
-3.5134 | 11461
-3.5841 | 11561
-3.6549 | 11661
-3.7258 | 11761
-3.7966 | 11861
-3.8675 | 11961
-3.9384 | 12061
-4.0094 | 12161
-4.0803 | 12261
-4.1512 | 12361
-4.2222 | 12461
-4.2931 | 12561
-4.364 | 12661
-4.4349 | 12761
-4.5058 | 12861
-4.5766 | 12961
-4.6475 | 13061
-4.7183 | 13161
-4.789 | 13261
-4.8598 | 13361
-4.9304 | 13461
-5.0011 | 13561
-5.0716 | 13661
-5.1422 | 13761
-5.2126 | 13861
-5.283 | 13961
-5.3534 | 14061
-5.4237 | 14161
-5.4939 | 14261
-5.564 | 14361
-5.6341 | 14461
-5.704 | 14561
-5.7739 | 14661
-5.8438 | 14761
-5.9135 | 14861
-5.9831 | 14961
-6.0527 | 15061
-6.1221 | 15161
-6.1915 | 15261
-6.2608 | 15361
-6.3299 | 15461
-6.399 | 15561
-6.4679 | 15661
-6.5368 | 15761
-6.6055 | 15861
-6.6742 | 15961
-6.7427 | 16061
-6.8111 | 16161
-6.8794 | 16261
-6.9476 | 16361
-7.0157 | 16461
-7.0836 | 16561
-7.1514 | 16661
-7.2192 | 16761
-7.2867 | 16861
-7.3542 | 16961
-7.4215 | 17061
-7.4888 | 17161
-7.5558 | 17261
-7.6228 | 17361
-7.6896 | 17461
-7.7563 | 17561
-7.8229 | 17661
-7.8893 | 17761
-7.9556 | 17861
-8.0218 | 17961
-8.0878 | 18061
-8.1537 | 18161
-8.2195 | 18261
-8.2851 | 18361
-8.3506 | 18461
-8.4159 | 18561
-8.4812 | 18661
-8.5462 | 18761
-8.6112 | 18861
-8.676 | 18961
-8.7406 | 19061
-8.8051 | 19161
-8.8695 | 19261
-8.9337 | 19361
-8.9978 | 19461
-9.0617 | 19561
-9.1255 | 19661
-9.1892 | 19761
-9.2527 | 19861
-9.3161 | 19961
-9.3793 | 20061
-9.4424 | 20161