## Principale
Esame di Fisica Tecnica Ambientale del 16/02/2018
Matricola | 123456
1) Quali delle seguenti grandezze hanno le dimensioni fisiche di una potenza?
Ammesse risposte multiple - +3 in caso di risposta esatta, -3 per ciascuna risposta errata
¨ Il valore in kWh riportato sulla bolletta della luce
¨ Il prodotto massa x velocità di un proiettile
¨ Il prodotto massa x velocità al quadrato di un proiettile
¨ Calore disperso ogni ora da una stanza riscaldata
¨ Calore necessario per riscaldare l’aria, inizialmente fredda, in una stanza sino a 20°C
¨ I kW erogati da un motore elettrico
¨ I Cavalli del motore di una automobile
2) Quanto pesa una tanica di acqua da 30 litri?
Una sola risposta, se esatta dà +4, se errata dà -4
¡ Poco più di 30 kg
¡ Poco più di 300 kg
¡ Poco più di 3 N
¡ Poco più di 30 N
¡ Poco più di 300 N
3) A che temperatura si porta l’acqua contenuta in un bicchiere, dentro una stanza contenente aria a 20ºC ed UR=50% ?
Una sola risposta, se esatta dà +4, se errata dà -4
¡ A 20ºC
¡ Alla temperatura di rugiada (circa 9.5 ºC)
¡ Alla temperatura di bulbo bagnato (circa 14 ºC)
¡ Ad una temperatura intermedia fra quella di rugiada e quella dell’aria
¡ Ad una temperatura intermedia fra quella di bulbo bagnato e quella dell’aria
4) Un lampione stradale è posto a 4m dal suolo. Se si raddoppia l’altezza del lampione dal suolo, cosa succede del valore di illuminamento da esso prodotto sulla superficie stradale?
Una sola risposta, se esatta dà +4, se errata dà -4
¡ Raddoppia
¡ Quadruplica
¡ Dimezza
¡ Si riduce ad 1/4
¡ Non cambia, l’illuminamento dipende solo dalla sorgente luminosa, non dalla sua altezza dal suolo
Esercizi (3 pt. cadauno se giusti, 0 pt. se errati o non fatti)
5) Un ambiente contiene aria a 25+F °C e titolo pari a 2 + 2*E gv/kga. Determinare il valore di umidità relativa.
La risposta deve contenere numero ed unità di misura, separati da uno spazio |  |  |  |  | UR = | #VALUE! | dal diagramma psicrometrico
6) Conoscendo il livello sonoro Lp1 = 70+F dB(A) alla distanza r1 = 10 m dall’asse di una strada, determinare il livello sonoro Lp2 alla distanza di 30+E m dall’asse della strada.
La risposta deve contenere numero ed unità di misura, separati da uno spazio |  |  |  |  | Lp2 = Lp1 +10*log10(r1/r2) = |  | 70.5593 | dB
7) In una stanza una tradizionale lampadina a filamento da 100W, avente una efficienza luminosa di 12 lm/W, produce un illuminamento E1 di 100+F*10 lux.
Si sostituisce tale lampadina con una moderna lampada a LED, che assorbe 20W ed ha una efficienza luminosa di 100+E lm/W. Calcolare il nuovo valore di illuminamento E2.
Phi1 = | 1200 | lm | Phi2 = | 2100 | lm |  | E1= | 106 | lux
La risposta deve contenere numero ed unità di misura, separati da uno spazio |  |  |  |  | E2 = E1 * (Phi2/Phi1) = |  | E2= | 185.5 | lux
8) Determinare il massimo numero di studenti universitari che e’ possibile far entrare in una aula in cui la portata di aria di ventilazione e’ pari a 200+F*20 l/s in modo da grantire un valore di IAQ = 1 decipol.
La risposta deve contenere numero ed unità di misura, separati da uno spazio |  |  |  |  | N = Vpunto/(10 l/s) = |  | 32 | studenti

## Calcoli
Matricola | 123456
A | 1
B | 2
C | 3 | EF = | 56
D | 4
E | 5
F | 6