## Principale
Esame di Fisica Tecnica del 23/1/2015
Matricola | 123456
1° Esercizio |  |  | MIN | MAX
Potenza termica Q | 937.888 | W | 893.2267 | 984.7824
Massa evaporata | 0.34906 | kg | 0.33244 | 0.36651
2° Esercizio |  |  | MIN | MAX
Pressione ristagno | 429.2464 | Pa | 408.8061 | 450.7087
3° Esercizio |  |  | MIN | MAX
Lp = | 76.1721 | dBA | 75.6721 | 76.6721
LEP = | 71.9125 | dBA | 71.4125 | 72.4125
4° Esercizio |  |  | MIN | MAX
Portata in massa | 204.2035 | kg/s | 177.5683 | 234.8341
Potenza dispersa max | 17955.0031 | kW | 15613.0462 | 20648.2536
Lunghezza max | 579174.1768 | m | 503629.719 | 666050.3033

## Calcoli
Matricola | 123456
A | 1
B | 2
C | 3
D | 4
E | 5
F | 6
1° Esercizio
M = | 4 | kg | cp = | 4187 | J/kgK
T1 = | 16 | °C
Tau1 = | 25 | min | 1500 | sec
Q1 = | 1406832 | J
Qpunto = | 937.888 | W
r = | 2257000 | J/kg
Tau2 = | 14 | min | 840 | sec
Q2 = | 787825.92 | J
Mev = | 0.34906 | kg
2° Esercizio
U = | 26 | m/s | p_atm = | 101325 | Pa
Tinf = | 5 | °C | R_aria = | 287 | J/kgK
Rho = | 1.27 | kg/m3
DeltaP = | 429.2464 | Pa | sovrappressione di ristagno
3° Esercizio
d = | 11 | m
Lwa = | 105 | dBA
Lp = | 76.1721 | dBA | Tempo1 = | 3 | ore
Lep = | 71.9125 | dBA | TempoTot = | 8 | ore
4° Esercizio
Tin = | 96 | °C | Diam = | 0.2 | m
Tout = | 75 | °C | K = | 0.58 | W/m2K
Tinf = | 0 | °C | Rho_H2O = | 1000 | kg/m3
W = | 6.5 | m/s | Area = | 0.031416 | mq
Mpunto = | 204.2035 | kg/s | cp = | 4187 | J/kgK
Qpunto = | 17955003.1214 | W
DeltaTml = | 85.0684 | °C
S = | 363905.8678 | m2
L = | 579174.1768 | m