## Form responses 1
Timestamp | Email address | Cognome e Nome | Matricola | 1) L'aria in una stanza ha una temperatura di 10+E/2 °C e titolo x = 4+F/2 gv/kga. Il volume della stanza è di 100+D*10 m³. L'aria viene riscaldata sino a 20+F/4 °C. Calcolare la quantità di calore necessaria ad operare il riscaldamento. | 2) Calcolare il livello di potenza sonora di una macchina collocata all'aperto su un piano riflettente, avendo misurato un livello medio di pressione sonora pari a 80+F dB(A) su una superficie di inviluppo di forma cubica avente un lato pari a 5m. | 3) Su un binario passano 10+D treni ogni ora, ciascuno dei quali produce un SEL di 104+F dB(A) alla distanza di 7.5m dall'asse del binario. Calcolare il livello equivalente Leq in un punto situato a 50+E m dall'asse del binario. | 4) Determinare la trasmittanza U di una parete cieca composta da 4 strati: - intonaco spesso 1.5 cm con conducibilità termica di 0.4+F/20 W/mK; parete in forati spessa 30 cm avente conducibilità termica pari a 0.3+E/10 W/mK; isolante termico spesso 10 cm avente conducibilità termica pari a 0.02+D/100 W/mK; intonaco esterno spesso 2 cm avente conducibilità termica pari a 0.8+F/20 W/mK. | 5) Calcolare il flusso luminoso totale necessario in una stanza rettangolare avente dimensioni di m 10+F x 5+E ed alta 4m. Il fattore di utilizzazione è pari a 0.3+D/30, il fattore di manutenzione è pari a 0.6+F/100. Il valore di illuminamento da raggiungere sui piani di lavoro è pari a 200+F*20 lux. | 6) Calcolare il fattore di riduzione del fattore finestra ψ Sapendo che la finestra è larga 1.0+F/10 m, alta 1.6+E/10 m ed è recessata dal filo facciata di 20+D cm.
2021-01-29 10:16 | caterina.ratti@studenti.unipr.it | Ratti Caterina | 309334 | 22779.18 kJ | 97.01 dB(A) | 81.726 dB(A) | 2.72 W/mqK | 122500 lm | 0.93
2021-01-29 10:19 | maddalena.derosa@studenti.unipr.it | DE ROSA MADDALENA | 313612 | 1929600.0 J | 95.98 dB(A) | 74.15 dB(A) | 0.45 W/m2K | 55741.93 lumen | 0.89
2021-01-29 10:22 | massimiliano.magini@studenti.unipr.it | MAGINI MASSIMILIANO | 310702 | 8969.6 J | 60.03 dB(A) |  | 0.46 W/mqK | 43636.4 lm | 0.9
2021-01-29 10:24 | pierluigi.turco@studenti.unipr.it | Pierluigi Turco | 314332 |  | 103,76 dB(A) |  | 0,37 W/m2K | 473225 lm
2021-01-29 10:25 | nicola.gamba@studenti.unipr.it | Gamba Nicola | 307989 | 1.97 Kgv | 73.02 dB(A) |  | 0.72 W/m2K | 119323.6 Lumen
2021-01-29 10:30 | veronica.terraioli@studenti.unipr.it | terraioli veronica | 314008 | 1477350 Kga/h | 105.96 dB(A) | 120.24 dB(A) | 125.33 W/m2K | 158823.5 lm | 1
2021-01-29 10:49 | sara.cavalieri1@studenti.unipr.it | Cavalieri Sara | 307881 | 1356750 J | 94.98 dB(A) | 1881.12 dB(A) | 9.38 W/m2K | 91012.54 lm | 0.88
Note on I2: Responder updated this value.
Note on J2: Responder updated this value.
Note on F5: Responder updated this value.

## Punteggio
N. | Timestamp | Email address | Cognome e Nome | Matricola | A | B | C | D | E | F | 1) L'aria in una stanza ha una temperatura di 10+E/2 °C e titolo x = 4+F/2 gv/kga. Il volume della stanza è di 100+D*10 m³. L'aria viene riscaldata sino a 20+F/4 °C. Calcolare la quantità di calore necessaria ad operare il riscaldamento. | OK v. | OK u. | Punti | 2) Calcolare il livello di potenza sonora di una macchina collocata all'aperto su un piano riflettente, avendo misurato un livello medio di pressione sonora pari a 80+F dB(A) su una superficie di inviluppo di forma cubica avente un lato pari a 5m. | OK v. | OK u. | Punti | 3) Su un binario passano 10+D treni ogni ora, ciascuno dei quali produce un SEL di 104+F dB(A) alla distanza di 7.5m dall'asse del binario. Calcolare il livello equivalente Leq in un punto situato a 50+E m dall'asse del binario. | OK v. | OK u. | Punti | 4) Determinare la trasmittanza U di una parete cieca composta da 4 strati: - intonaco spesso 1.5 cm con conducibilità termica di 0.4+F/20 W/mK; parete in forati spessa 30 cm avente conducibilità termica pari a 0.3+E/10 W/mK; isolante termico spesso 10 cm avente conducibilità termica pari a 0.02+D/100 W/mK; intonaco esterno spesso 2 cm avente conducibilità termica pari a 0.8+F/20 W/mK. | OK v. | OK u. | Punti | 5) Calcolare il flusso luminoso totale necessario in una stanza rettangolare avente dimensioni di m 10+F x 5+E ed alta 4m. Il fattore di utilizzazione è pari a 0.3+D/30, il fattore di manutenzione è pari a 0.6+F/100. Il valore di illuminamento da raggiungere sui piani di lavoro è pari a 200+F*20 lux. | OK v. | OK u. | Punti | 6) Calcolare il fattore di riduzione del fattore finestra ψ Sapendo che la finestra è larga 1.0+F/10 m, alta 1.6+E/10 m ed è recessata dal filo facciata di 20+D cm. | OK v. | Punti | TOTALE
1 | 44225.4279 | caterina.ratti@studenti.unipr.it | Ratti Caterina | 309334 | 3 | 0 | 9 | 3 | 3 | 4 | 22779.18 kJ | 23712 | kJ | 5 | 97.01 dB(A) | 104.9691 | dB(A) | 0 | 81.726 dB(A) | 75.0843 | dB(A) | 0 | 2.72 W/mqK | 0.3716 | W/m2K | 0 | 122500 lm | 122500 | lm | 5 | 0.93 | 0.92 | 5 | 15
2 | 44225.4301 | maddalena.derosa@studenti.unipr.it | DE ROSA MADDALENA | 313612 | 3 | 1 | 3 | 6 | 1 | 2 | 1929600.0 J | 21984 | kJ | 0 | 95.98 dB(A) | 102.7918 | dB(A) | 0 | 74.15 dB(A) | 74.1531 | dB(A) | 5 | 0.45 W/m2K | 0.45592 | W/m2K | 5 | 55741.93 lumen | 55741.9355 | lm | 5 | 0.89 | 0.9 | 5 | 20
3 | 44225.4316 | massimiliano.magini@studenti.unipr.it | MAGINI MASSIMILIANO | 310702 | 3 | 1 | 0 | 7 | 0 | 2 | 8969.6 J | 22491 | kJ | 0 | 60.03 dB(A) | 102 | dB(A) | 0 | 0 | 74.5024 | dB(A) | 0 | 0.46 W/mqK | 0.43394 | W/m2K | 5 | 43636.4 lm | 43548.3871 | lm | 5 | 0.9 | 0.9 | 5 | 15
4 | 44225.4336 | pierluigi.turco@studenti.unipr.it | Pierluigi Turco | 314332 | 3 | 1 | 4 | 3 | 3 | 2 | 0 | 19188 | kJ | 0 | 103,76 dB(A) | 104.0412 | dB(A) | 5 | 0 | 73.0843 | dB(A) | 0 | 0,37 W/m2K | 0.37128 | W/m2K | 5 | 473225 lm | 92903.2258 | lm | 0 | 0 | 0.87 | 0 | 10
5 | 44225.4338 | nicola.gamba@studenti.unipr.it | Gamba Nicola | 307989 | 3 | 0 | 7 | 9 | 8 | 9 | 1.97 Kgv | 61716.75 | kJ | 0 | 73.02 dB(A) | 113.1497 | dB(A) | 0 | 0 | 81.3408 | dB(A) | 0 | 0.72 W/m2K | 0.73068 | W/m2K | 5 | 119323.6 Lumen | 226714.9758 | lm | 0 | 0 | 0.91 | 0 | 5
6 | 44225.4372 | veronica.terraioli@studenti.unipr.it | terraioli veronica | 314008 | 3 | 1 | 4 | 0 | 0 | 8 | 1477350 Kga/h | 23328 | kJ | 0 | 105.96 dB(A) | 108 | dB(A) | 0 | 120.24 dB(A) | 78.1979 | dB(A) | 0 | 125.33 W/m2K | 0.16162 | W/m2K | 0 | 158823.5 lm | 158823.5294 | lm | 5 | 1 | 0.95 | 5 | 10
7 | 44225.4507 | sara.cavalieri1@studenti.unipr.it | Cavalieri Sara | 307881 | 3 | 0 | 7 | 8 | 8 | 1 | 1356750 J | 27666.9 | kJ | 0 | 94.98 dB(A) | 105.1497 | dB(A) | 0 | 1881.12 dB(A) | 73.106 | dB(A) | 0 | 9.38 W/m2K | 0.68145 | W/m2K | 0 | 91012.54 lm | 91012.5362 | lm | 5 | 0.88 | 2.2566 | 5 | 10

## Soluzione
Fisica Tecnica Ambientale per la Città - Esame del 21/12/2020
Matricola
A | B | C | D | E | F
1 | 2 | 3 | 4 | 5 | 6
1) L'aria in una stanza ha una temperatura di 10+E/2 °C e titolo x = 4+F/2 gv/kga. Il volume della stanza è di 100+D*10 m³. L'aria viene riscaldata sino a 20+F/4 °C. Calcolare la quantità di calore necessaria ad operare il riscaldamento.
Qpunto = M*(J2 -J1) = rho * V * (t2+x2*(2500+1.9*t2)-t1-x1*(2500+1.9*t1)) = | [6 empty] | 32793.6 | W
2) Calcolare il livello di potenza sonora di una macchina collocata all'aperto su un piano riflettente, avendo misurato un livello medio di pressione sonora pari a 80+F dB(A) su una superficie di inviluppo di forma cubica avente un lato pari a 5m.
Lw = Lp+10*log10(S) = |  |  |  | 106.9691 | dB(A)
3) Su un binario passano 10+D treni ogni ora, ciascuno dei quali produce un SEL di 104+F dB(A) alla distanza di 7.5m dall'asse del binario. Calcolare il livello equivalente Leq in un punto situato a 50+E m dall'asse del binario.
SEL = | 110 | dB | d = | 55 | m | Ntrains/h = | 14 | tr/h | Leq = SEL +10*log10(N/3600) +10*log10(7.5/d) = | 77.2452 | dB(A)
4) Determinare la trasmittanza U di una parete cieca composta da 4 strati: - intonaco spesso 1.5 cm con conducibilità termica di 0.4+F/20 W/mK; parete in forati spessa 30 cm avente conducibilità termica pari a 0.3+E/10 W/mK; isolante termico spesso 10 cm avente conducibilità termica pari a 0.02+D/100 W/mK; intonaco esterno spesso 2 cm avente conducibilità termica pari a 0.8+F/20 W/mK.
U = 1/(1/8+s1/k1+s2/k2+s3/k3+s4/k4+1/20) = |  |  |  |  | 0.44827 | W/m2K
5) Calcolare il flusso luminoso totale necessario in una stanza rettangolare avente dimensioni di m 10+F x 5+E ed alta 4m. Il fattore di utilizzazione è pari a 0.3+D/30, il fattore di manutenzione è pari a 0.6+F/100. Il valore di illuminamento da raggiungere sui piani di lavoro è pari a 200+F*20 lux.
PHI = E*S/(U*M) = |  | 179020.979 | lm
6) Calcolare il fattore di riduzione del fattore finestra ψ Sapendo che la finestra è larga 1.0+F/10 m, alta 1.6+E/10 m ed è recessata dal filo facciata di 20+D cm.
hf/p = | 8.75 | Lf/p = | 6.6667 | PSI = | 0.92