## Data
Analysis of decoding coefficients - 2nd order horiziontal "surround" layout (ITU 5.1)
[9 empty] | Angle | W | X | Y | U | V
[7 empty] | Left |  | 30 | 0.707 | 0.86603 | 0.5 | 0.5 | 0.86603
[7 empty] | Right |  | -30 | 0.707 | 0.86603 | -0.5 | 0.5 | -0.86603
|  | Performance test with standard positions |  |  |  |  | Centered sound |  | 0 | 0.707 | 1 | 0 | 1 | 0
[7 empty] | Surround Left |  | 120 | 0.707 | -0.5 | 0.86603 | -0.5 | -0.86603
[7 empty] | Surround Right |  | -120 | 0.707 | -0.5 | -0.86603 | -0.5 | 0.86603
[7 empty] | SL OK |  | 110 | 0.707 | -0.34202 | 0.93969 | -0.76604 | -0.64279
[7 empty] | SR OK |  | -110 | 0.707 | -0.34202 | -0.93969 | -0.76604 | 0.64279
| Source position | [5 empty] | Richard Furse "surround" as published on Internet
Speaker signal | Left | Right | Center | Surround Left | Surround Right |  | Name | Angle | Coordinates | W | X | Y | U | V
L | 0.99996 | 2.5404e-05 | 0 | 0 | 0 |  | L | 30 ° | 0.8660,0.5000,0.0000 | 0 | 1.366 | 0.366 | -1.366 | 0.366
R | 2.5404e-05 | 0.99996 | 0 | 0 | 0 |  | R | -30° | 0.8660,-0.5000,0.0000 | 0 | 1.366 | -0.366 | -1.366 | -0.366
C | -9.887e-05 | -9.887e-05 | 0.99988 | -2.02e-05 | -2.02e-05 |  | C | 0° | 1.0000,0.0000,0.0000 | 0.4714 | -1.8214 | 0 | 2.488 | 0
LS | -1.2734e-05 | -3.0399e-05 | -2.02e-05 | 0.99989 | -2.6666e-05 |  | LS | 120° | -0.5000,0.8660,0.0000 | 0.4714 | -0.4553 | 0.366 | 0.122 | -0.2113
RS | -3.0399e-05 | -1.2734e-05 | -2.02e-05 | -2.6666e-05 | 0.99989 |  | RS | -120° | -0.5000,-0.8660,0.0000 | 0.4714 | -0.4553 | -0.366 | 0.122 | 0.2113
[10 empty] | 1.4142 | 0 | 0 | 0 | 0
Emigrator | Source position | [5 empty] | Gerzonic Emigrator "halfway between strict soundfield and controlled opposites"
Speaker signal | Left | Right | Center | Surround Left | Surround Right |  | Name | Angle | Coordinates | W | X | Y | U | V | W | X | Y | U | V
L | 1 | 2.5435e-05 | 0 | 0 | 0 |  | L | 30 ° | 0.8660,0.5000,0.0000 | 0 | 1.3661 | 0.36603 | -1.3661 | 0.36603 | 0 | 22381.2285 | 5996.7271 | -22381.2285 | 5996.7271
R | 2.5435e-05 | 1 | 0 | 0 | 0 |  | R | -30° | 0.8660,-0.5000,0.0000 | 0 | 1.3661 | -0.36603 | -1.3661 | -0.36603 | 0 | 22381.2285 | -5996.7271 | -22381.2285 | -5996.7271
C | -9.9006e-05 | -9.9006e-05 | 0.99995 | -2.0118e-05 | -2.0118e-05 |  | C | 0° | 1.0000,0.0000,0.0000 | 0.47143 | -1.8215 | 0 | 2.4882 | 0 | 7723.6528 | -29842.7285 | 0 | 40764.6328 | 0
LS | -1.2762e-05 | -3.0397e-05 | -2.0207e-05 | 0.99996 | -2.6714e-05 |  | LS | 120° | -0.5000,0.8660,0.0000 | 0.47143 | -0.45533 | 0.36603 | 0.12201 | -0.21131 | 7723.6528 | -7459.8628 | 5996.7271 | 1998.9092 | -3462.0452
RS | -3.0397e-05 | -1.2762e-05 | -2.0207e-05 | -2.6714e-05 | 0.99996 |  | RS | -120° | -0.5000,-0.8660,0.0000 | 0.47143 | -0.45533 | -0.36603 | 0.12201 | 0.21131 | 7723.6528 | -7459.8628 | -5996.7271 | 1998.9092 | 3462.0452
[10 empty] | 1.4143 | 1.7882e-07 | 0 | -3.5764e-07 | 0
Decopro | Source position | [5 empty] | Gerzonic Decopro "weights 0.707 0.571 0.514"
Speaker signal | Left | Right | Center | Surround Left | Surround Right |  | Name | Angle | Coordinates | W | X | Y | U | V | W | X | Y | U | V
L | 0.99984 | 0.3332 | 0.7894 | 0.073033 | 0.095485 |  | L | 30 ° | 0.8660,0.5000,0.0000 | 0.44583 | 0.31206 | 0.18017 | 0.16214 | 0.28086 | 11555.1172 | 8088.0581 | 4669.7803 | 4202.5244 | 7279.4126
R | 0.3332 | 0.99984 | 0.7894 | 0.095485 | 0.073033 |  | R | -30° | 0.8660,-0.5000,0.0000 | 0.44583 | 0.31206 | -0.18017 | 0.16214 | -0.28086 | 11555.1172 | 8088.0581 | -4669.7803 | 4202.5244 | -7279.4126
C | 0.78941 | 0.78941 | 0.99984 | -0.056473 | -0.056473 | 2.6916 | C | 0° | 1.0000,0.0000,0.0000 | 0.44583 | 0.36034 | 0 | 0.3243 | 0 | 11555.1172 | 9339.3535 | 0 | 8405.4189 | 0
LS | 0.073097 | 0.095429 | -0.056483 | 0.99984 | 0.09553 |  | LS | 110° | -0.3420,0.9397,0.000 | 0.44583 | -0.1232 | 0.33862 | -0.24848 | -0.2084 | 11555.1172 | -3193.1587 | 8776.5166 | -6440.2646 | -5401.3022
RS | 0.095429 | 0.073097 | -0.056483 | 0.09553 | 0.99984 |  | RS | -110° | -0.3420,-0.9397,0.000 | 0.44583 | -0.1232 | -0.33862 | -0.24848 | 0.2084 | 11555.1172 | -3193.1587 | -8776.5166 | -6440.2646 | 5401.3022
[10 empty] | 2.2291 | 0.73805 | 0 | 0.15163 | 0
Wigware | Source position | [5 empty] | Bruce Wiggins WIGWARE "ITU cardioid"
Speaker signal | Left | Right | Center | Surround Left | Surround Right |  | Name | Angle | Coordinates | W | X | Y | U | V | W | X | Y | U | V
L | 1.3018 | 0.34238 | 0.90296 | 0.42178 | -0.23595 |  | L | 30 ° | 0.8660,0.5000,0.0000 | 0.42342 | 0.6036 | 0.52252 | 0 | 0.25225 | 7700.1836 | 10976.8564 | 9502.3535 | 0 | 4587.3433 | 0 | 4915.0107
R | 0.34238 | 1.3018 | 0.90296 | -0.23595 | 0.42178 |  | R | -30° | 0.8660,-0.5000,0.0000 | 0.42342 | 0.6036 | -0.52252 | 0 | -0.25225 | 7700.1836 | 10976.8564 | -9502.3535 | 0 | -4587.3433 | 0 | -4915.0107
C | 0.76425 | 0.76425 | 0.99971 | -0.27812 | -0.27812 | 3.0844 | C | 0° | 1.0000,0.0000,0.0000 | 0.21622 | 0.51351 | 0 | 0.33333 | 0 | 3932.009 | 9338.5215 | 0 | 6061.8467 | 0 | 0 | 6717.1812
LS | 0.30784 | -0.42189 | -0.17514 | 1.46 | 0.088564 |  | LS | 110° | -0.3420,0.9397,0.000 | 0.72072 | -0.61261 | 0.72973 | -0.072072 | 0 | 13106.6953 | -11140.6895 | 13270.5283 | -1310.6696 | 0 | -1146.8358 | 0
RS | -0.42189 | 0.30784 | -0.17514 | 0.088564 | 1.46 |  | RS | -110° | -0.3420,-0.9397,0.000 | 0.72072 | -0.61261 | -0.72973 | -0.072072 | 0 | 13106.6953 | -11140.6895 | -13270.5283 | -1310.6696 | 0 | -1146.8358 | 0
[10 empty] | 2.5045 | 0.4955 | 0 | 0.18919 | 0

## Polar-center
Polar plots for the virtual microphone feeding the central loudspeaker
| Coeff. Emigrator | 0.47143 | -1.8215 | 0 | 2.4882 | 0
| Coeff. DecoPro | 0.44583 | 0.36034 | 0 | 0.3243 | 0
| Coeff. BruceWiggins | 0.21622 | 0.51351 | 0 | 0.33333 | 0
| Angle (°) | W | X | Y | U | V | P.Emigrator | P.Decopro | P.BruceWiggins | P.Emig + | P.emig - | P+ decopro | P- decopro | P+ Wigware | P- Wigware
0 | 0 | 0.707 | 1 | 0 | 1 | 0 | 0.99995 | 0.99984 | 0.99971 | 0.99995 |  | 0.99984 |  | 0.99971
| 5 | 0.707 | 0.99619 | 0.087156 | 0.98481 | 0.17365 | 0.96908 | 0.99354 | 0.99269 | 0.96908 |  | 0.99354 |  | 0.99269
350 | 10 | 0.707 | 0.98481 | 0.17365 | 0.93969 | 0.34202 | 0.87757 | 0.9748 | 0.97181 | 0.87757 |  | 0.9748 |  | 0.97181
| 15 | 0.707 | 0.96593 | 0.25882 | 0.86603 | 0.5 | 0.72866 | 0.94411 | 0.93756 | 0.72866 |  | 0.94411 |  | 0.93756
340 | 20 | 0.707 | 0.93969 | 0.34202 | 0.76604 | 0.64279 | 0.52768 | 0.90223 | 0.89076 | 0.52768 |  | 0.90223 |  | 0.89076
| 25 | 0.707 | 0.90631 | 0.42262 | 0.64279 | 0.76604 | 0.28181 | 0.85023 | 0.83253 | 0.28181 |  | 0.85023 |  | 0.83253
330 | 30 | 0.707 | 0.86603 | 0.5 | 0.5 | 0.86603 | -9.9006e-05 | 0.78941 | 0.76425 |  | 9.9006e-05 | 0.78941 |  | 0.76425
| 35 | 0.707 | 0.81915 | 0.57358 | 0.34202 | 0.93969 | -0.3078 | 0.72129 | 0.68752 |  | 0.3078 | 0.72129 |  | 0.68752
320 | 40 | 0.707 | 0.76604 | 0.64279 | 0.17365 | 0.98481 | -0.63 | 0.64755 | 0.60412 |  | 0.63 | 0.64755 |  | 0.60412
| 45 | 0.707 | 0.70711 | 0.70711 | 6.1232e-17 | 1 | -0.95471 | 0.56999 | 0.51597 |  | 0.95471 | 0.56999 |  | 0.51597
310 | 50 | 0.707 | 0.64279 | 0.76604 | -0.17365 | 0.98481 | -1.2696 | 0.4905 | 0.42506 |  | 1.2696 | 0.4905 |  | 0.42506
| 55 | 0.707 | 0.57358 | 0.81915 | -0.34202 | 0.93969 | -1.5625 | 0.41096 | 0.3334 |  | 1.5625 | 0.41096 |  | 0.3334
300 | 60 | 0.707 | 0.5 | 0.86603 | -0.5 | 0.86603 | -1.8215 | 0.33322 | 0.24295 |  | 1.8215 | 0.33322 |  | 0.24295
| 65 | 0.707 | 0.42262 | 0.90631 | -0.64279 | 0.76604 | -2.0359 | 0.25903 | 0.15562 |  | 2.0359 | 0.25903 |  | 0.15562
290 | 70 | 0.707 | 0.34202 | 0.93969 | -0.76604 | 0.64279 | -2.1957 | 0.19001 | 0.073149 |  | 2.1957 | 0.19001 |  | 0.073149
| 75 | 0.707 | 0.25882 | 0.96593 | -0.86603 | 0.5 | -2.293 | 0.12761 | -0.0029032 |  | 2.293 | 0.12761 |  |  | 0.0029032
280 | 80 | 0.707 | 0.17365 | 0.98481 | -0.93969 | 0.34202 | -2.3211 | 0.073026 | -0.071195 |  | 2.3211 | 0.073026 |  |  | 0.071195
| 85 | 0.707 | 0.087156 | 0.99619 | -0.98481 | 0.17365 | -2.2758 | 0.027229 | -0.13065 |  | 2.2758 | 0.027229 |  |  | 0.13065
270 | 90 | 0.707 | 6.1232e-17 | 1 | -1 | 1.2246e-16 | -2.1549 | -0.0091036 | -0.18047 |  | 2.1549 |  | 0.0091036 |  | 0.18047
| 95 | 0.707 | -0.087156 | 0.99619 | -0.98481 | -0.17365 | -1.9583 | -0.035582 | -0.22016 |  | 1.9583 |  | 0.035582 |  | 0.22016
260 | 100 | 0.707 | -0.17365 | 0.98481 | -0.93969 | -0.34202 | -1.6885 | -0.052117 | -0.24954 |  | 1.6885 |  | 0.052117 |  | 0.24954
| 105 | 0.707 | -0.25882 | 0.96593 | -0.86603 | -0.5 | -1.3501 | -0.058917 | -0.26872 |  | 1.3501 |  | 0.058917 |  | 0.26872
250 | 110 | 0.707 | -0.34202 | 0.93969 | -0.76604 | -0.64279 | -0.94975 | -0.056473 | -0.27812 |  | 0.94975 |  | 0.056473 |  | 0.27812
| 115 | 0.707 | -0.42262 | 0.90631 | -0.64279 | -0.76604 | -0.49625 | -0.045543 | -0.27842 |  | 0.49625 |  | 0.045543 |  | 0.27842
240 | 120 | 0.707 | -0.5 | 0.86603 | -0.5 | -0.86603 | -2.0118e-05 | -0.02712 | -0.27056 |  | 2.0118e-05 |  | 0.02712 |  | 0.27056
| 125 | 0.707 | -0.57358 | 0.81915 | -0.34202 | -0.93969 | 0.52708 | -0.0023994 | -0.25568 | 0.52708 |  |  | 0.0023994 |  | 0.25568
230 | 130 | 0.707 | -0.64279 | 0.76604 | -0.17365 | -0.98481 | 1.0721 | 0.027265 | -0.2351 | 1.0721 |  | 0.027265 |  |  | 0.2351
| 135 | 0.707 | -0.70711 | 0.70711 | -1.837e-16 | -1 | 1.6213 | 0.060403 | -0.21024 | 1.6213 |  | 0.060403 |  |  | 0.21024
220 | 140 | 0.707 | -0.76604 | 0.64279 | 0.17365 | -0.98481 | 2.1607 | 0.09548 | -0.18263 | 2.1607 |  | 0.09548 |  |  | 0.18263
| 145 | 0.707 | -0.81915 | 0.57358 | 0.34202 | -0.93969 | 2.6764 | 0.13095 | -0.15377 | 2.6764 |  | 0.13095 |  |  | 0.15377
210 | 150 | 0.707 | -0.86603 | 0.5 | 0.5 | -0.86603 | 3.1549 | 0.16529 | -0.12518 | 3.1549 |  | 0.16529 |  |  | 0.12518
| 155 | 0.707 | -0.90631 | 0.42262 | 0.64279 | -0.76604 | 3.5835 | 0.19708 | -0.098274 | 3.5835 |  | 0.19708 |  |  | 0.098274
200 | 160 | 0.707 | -0.93969 | 0.34202 | 0.76604 | -0.64279 | 3.951 | 0.22502 | -0.074332 | 3.951 |  | 0.22502 |  |  | 0.074332
| 165 | 0.707 | -0.96593 | 0.25882 | 0.86603 | -0.5 | 4.2476 | 0.24799 | -0.054476 | 4.2476 |  | 0.24799 |  |  | 0.054476
190 | 170 | 0.707 | -0.98481 | 0.17365 | 0.93969 | -0.34202 | 4.4653 | 0.26508 | -0.039616 | 4.4653 |  | 0.26508 |  |  | 0.039616
| 175 | 0.707 | -0.99619 | 0.087156 | 0.98481 | -0.17365 | 4.5983 | 0.27561 | -0.030425 | 4.5983 |  | 0.27561 |  |  | 0.030425
180 | 180 | 0.707 | -1 | 1.2246e-16 | 1 | -2.4493e-16 | 4.643 | 0.27916 | -0.027315 | 4.643 |  | 0.27916 |  |  | 0.027315
| 185 | 0.707 | -0.99619 | -0.087156 | 0.98481 | 0.17365 | 4.5983 | 0.27561 | -0.030425 | 4.5983 |  | 0.27561 |  |  | 0.030425
170 | 190 | 0.707 | -0.98481 | -0.17365 | 0.93969 | 0.34202 | 4.4653 | 0.26508 | -0.039616 | 4.4653 |  | 0.26508 |  |  | 0.039616
| 195 | 0.707 | -0.96593 | -0.25882 | 0.86603 | 0.5 | 4.2476 | 0.24799 | -0.054476 | 4.2476 |  | 0.24799 |  |  | 0.054476
160 | 200 | 0.707 | -0.93969 | -0.34202 | 0.76604 | 0.64279 | 3.951 | 0.22502 | -0.074332 | 3.951 |  | 0.22502 |  |  | 0.074332
| 205 | 0.707 | -0.90631 | -0.42262 | 0.64279 | 0.76604 | 3.5835 | 0.19708 | -0.098274 | 3.5835 |  | 0.19708 |  |  | 0.098274
150 | 210 | 0.707 | -0.86603 | -0.5 | 0.5 | 0.86603 | 3.1549 | 0.16529 | -0.12518 | 3.1549 |  | 0.16529 |  |  | 0.12518
| 215 | 0.707 | -0.81915 | -0.57358 | 0.34202 | 0.93969 | 2.6764 | 0.13095 | -0.15377 | 2.6764 |  | 0.13095 |  |  | 0.15377
140 | 220 | 0.707 | -0.76604 | -0.64279 | 0.17365 | 0.98481 | 2.1607 | 0.09548 | -0.18263 | 2.1607 |  | 0.09548 |  |  | 0.18263
| 225 | 0.707 | -0.70711 | -0.70711 | 3.0616e-16 | 1 | 1.6213 | 0.060403 | -0.21024 | 1.6213 |  | 0.060403 |  |  | 0.21024
130 | 230 | 0.707 | -0.64279 | -0.76604 | -0.17365 | 0.98481 | 1.0721 | 0.027265 | -0.2351 | 1.0721 |  | 0.027265 |  |  | 0.2351
| 235 | 0.707 | -0.57358 | -0.81915 | -0.34202 | 0.93969 | 0.52708 | -0.0023994 | -0.25568 | 0.52708 |  |  | 0.0023994 |  | 0.25568
120 | 240 | 0.707 | -0.5 | -0.86603 | -0.5 | 0.86603 | -2.0118e-05 | -0.02712 | -0.27056 |  | 2.0118e-05 |  | 0.02712 |  | 0.27056
| 245 | 0.707 | -0.42262 | -0.90631 | -0.64279 | 0.76604 | -0.49625 | -0.045543 | -0.27842 |  | 0.49625 |  | 0.045543 |  | 0.27842
110 | 250 | 0.707 | -0.34202 | -0.93969 | -0.76604 | 0.64279 | -0.94975 | -0.056473 | -0.27812 |  | 0.94975 |  | 0.056473 |  | 0.27812
| 255 | 0.707 | -0.25882 | -0.96593 | -0.86603 | 0.5 | -1.3501 | -0.058917 | -0.26872 |  | 1.3501 |  | 0.058917 |  | 0.26872
100 | 260 | 0.707 | -0.17365 | -0.98481 | -0.93969 | 0.34202 | -1.6885 | -0.052117 | -0.24954 |  | 1.6885 |  | 0.052117 |  | 0.24954
| 265 | 0.707 | -0.087156 | -0.99619 | -0.98481 | 0.17365 | -1.9583 | -0.035582 | -0.22016 |  | 1.9583 |  | 0.035582 |  | 0.22016
90 | 270 | 0.707 | -1.837e-16 | -1 | -1 | 3.6739e-16 | -2.1549 | -0.0091036 | -0.18047 |  | 2.1549 |  | 0.0091036 |  | 0.18047
| 275 | 0.707 | 0.087156 | -0.99619 | -0.98481 | -0.17365 | -2.2758 | 0.027229 | -0.13065 |  | 2.2758 | 0.027229 |  |  | 0.13065
80 | 280 | 0.707 | 0.17365 | -0.98481 | -0.93969 | -0.34202 | -2.3211 | 0.073026 | -0.071195 |  | 2.3211 | 0.073026 |  |  | 0.071195
| 285 | 0.707 | 0.25882 | -0.96593 | -0.86603 | -0.5 | -2.293 | 0.12761 | -0.0029032 |  | 2.293 | 0.12761 |  |  | 0.0029032
70 | 290 | 0.707 | 0.34202 | -0.93969 | -0.76604 | -0.64279 | -2.1957 | 0.19001 | 0.073149 |  | 2.1957 | 0.19001 |  | 0.073149
| 295 | 0.707 | 0.42262 | -0.90631 | -0.64279 | -0.76604 | -2.0359 | 0.25903 | 0.15562 |  | 2.0359 | 0.25903 |  | 0.15562
60 | 300 | 0.707 | 0.5 | -0.86603 | -0.5 | -0.86603 | -1.8215 | 0.33322 | 0.24295 |  | 1.8215 | 0.33322 |  | 0.24295
| 305 | 0.707 | 0.57358 | -0.81915 | -0.34202 | -0.93969 | -1.5625 | 0.41096 | 0.3334 |  | 1.5625 | 0.41096 |  | 0.3334
50 | 310 | 0.707 | 0.64279 | -0.76604 | -0.17365 | -0.98481 | -1.2696 | 0.4905 | 0.42506 |  | 1.2696 | 0.4905 |  | 0.42506
| 315 | 0.707 | 0.70711 | -0.70711 | -4.2863e-16 | -1 | -0.95471 | 0.56999 | 0.51597 |  | 0.95471 | 0.56999 |  | 0.51597
40 | 320 | 0.707 | 0.76604 | -0.64279 | 0.17365 | -0.98481 | -0.63 | 0.64755 | 0.60412 |  | 0.63 | 0.64755 |  | 0.60412
| 325 | 0.707 | 0.81915 | -0.57358 | 0.34202 | -0.93969 | -0.3078 | 0.72129 | 0.68752 |  | 0.3078 | 0.72129 |  | 0.68752
30 | 330 | 0.707 | 0.86603 | -0.5 | 0.5 | -0.86603 | -9.9006e-05 | 0.78941 | 0.76425 |  | 9.9006e-05 | 0.78941 |  | 0.76425
| 335 | 0.707 | 0.90631 | -0.42262 | 0.64279 | -0.76604 | 0.28181 | 0.85023 | 0.83253 | 0.28181 |  | 0.85023 |  | 0.83253
20 | 340 | 0.707 | 0.93969 | -0.34202 | 0.76604 | -0.64279 | 0.52768 | 0.90223 | 0.89076 | 0.52768 |  | 0.90223 |  | 0.89076
| 345 | 0.707 | 0.96593 | -0.25882 | 0.86603 | -0.5 | 0.72866 | 0.94411 | 0.93756 | 0.72866 |  | 0.94411 |  | 0.93756
10 | 350 | 0.707 | 0.98481 | -0.17365 | 0.93969 | -0.34202 | 0.87757 | 0.9748 | 0.97181 | 0.87757 |  | 0.9748 |  | 0.97181
| 355 | 0.707 | 0.99619 | -0.087156 | 0.98481 | -0.17365 | 0.96908 | 0.99354 | 0.99269 | 0.96908 |  | 0.99354 |  | 0.99269
10
20
30
40
50
60
70
80
90
100
110
120
130
140
150
160
170
180
190
200
210
220
230
240
250
260
270

## Polar-C-Emigrator
Emigrator - Center

## Polar-C-Decopro
Decopro - Center

## Polar-C-Wigware
Wigware - Center

## Polar-Left
Polar plots for the virtual microphone feeding the left loudspeaker
| Coeff. Emigrator | 0 | 1.3661 | -0.36603 | -1.3661 | -0.36603
| Coeff. DecoPro | 0.44583 | 0.31206 | -0.18017 | 0.16214 | -0.28086
| Coeff. BruceWiggins | 0.42342 | 0.6036 | -0.52252 | 0 | -0.25225
| Angle (°) | W | X | Y | U | V | P.Emigrator | P.Decopro | P.BruceWiggins | P.Emig + | P.emig - | P+ decopro | P- decopro | P+ Wigware | P- Wigware
0 | 0 | 0.707 | 1 | 0 | 1 | 0 | 0 | 0.7894 | 0.90296 |  | 0 | 0.7894 |  | 0.90296
| 5 | 0.707 | 0.99619 | 0.087156 | 0.98481 | 0.17365 | -0.079905 | 0.72128 | 0.81132 |  | 0.079905 | 0.72128 |  | 0.81132
10 | 10 | 0.707 | 0.98481 | 0.17365 | 0.93969 | 0.34202 | -0.12712 | 0.64753 | 0.71678 |  | 0.12712 | 0.64753 |  | 0.71678
| 15 | 0.707 | 0.96593 | 0.25882 | 0.86603 | 0.5 | -0.14127 | 0.56998 | 0.62103 |  | 0.14127 | 0.56998 |  | 0.62103
20 | 20 | 0.707 | 0.93969 | 0.34202 | 0.76604 | 0.64279 | -0.12324 | 0.49049 | 0.5257 |  | 0.12324 | 0.49049 |  | 0.5257
| 25 | 0.707 | 0.90631 | 0.42262 | 0.64279 | 0.76604 | -0.075087 | 0.41095 | 0.43235 |  | 0.075087 | 0.41095 |  | 0.43235
30 | 30 | 0.707 | 0.86603 | 0.5 | 0.5 | 0.86603 | 2.5435e-05 | 0.3332 | 0.34238 | 2.5435e-05 |  | 0.3332 |  | 0.34238
| 35 | 0.707 | 0.81915 | 0.57358 | 0.34202 | 0.93969 | 0.097912 | 0.25902 | 0.25706 | 0.097912 |  | 0.25902 |  | 0.25706
40 | 40 | 0.707 | 0.76604 | 0.64279 | 0.17365 | 0.98481 | 0.21353 | 0.19 | 0.17746 | 0.21353 |  | 0.19 |  | 0.17746
| 45 | 0.707 | 0.70711 | 0.70711 | 6.1232e-17 | 1 | 0.34113 | 0.1276 | 0.10444 | 0.34113 |  | 0.1276 |  | 0.10444
50 | 50 | 0.707 | 0.64279 | 0.76604 | -0.17365 | 0.98481 | 0.47447 | 0.073019 | 0.038654 | 0.47447 |  | 0.073019 |  | 0.038654
| 55 | 0.707 | 0.57358 | 0.81915 | -0.34202 | 0.93969 | 0.60701 | 0.027223 | -0.019492 | 0.60701 |  | 0.027223 |  |  | 0.019492
60 | 60 | 0.707 | 0.5 | 0.86603 | -0.5 | 0.86603 | 0.73212 | -0.0091082 | -0.069812 | 0.73212 |  |  | 0.0091082 |  | 0.069812
| 65 | 0.707 | 0.42262 | 0.90631 | -0.64279 | 0.76604 | 0.84332 | -0.035585 | -0.11235 | 0.84332 |  |  | 0.035585 |  | 0.11235
70 | 70 | 0.707 | 0.34202 | 0.93969 | -0.76604 | 0.64279 | 0.93449 | -0.052119 | -0.14735 | 0.93449 |  |  | 0.052119 |  | 0.14735
| 75 | 0.707 | 0.25882 | 0.96593 | -0.86603 | 0.5 | 1.0001 | -0.058917 | -0.17526 | 1.0001 |  |  | 0.058917 |  | 0.17526
80 | 80 | 0.707 | 0.17365 | 0.98481 | -0.93969 | 0.34202 | 1.0353 | -0.056472 | -0.19668 | 1.0353 |  |  | 0.056472 |  | 0.19668
| 85 | 0.707 | 0.087156 | 0.99619 | -0.98481 | 0.17365 | 1.0362 | -0.045541 | -0.21237 | 1.0362 |  |  | 0.045541 |  | 0.21237
90 | 90 | 0.707 | 6.1232e-17 | 1 | -1 | 1.2246e-16 | 1.0001 | -0.027117 | -0.22316 | 1.0001 |  |  | 0.027117 |  | 0.22316
| 95 | 0.707 | -0.087156 | 0.99619 | -0.98481 | -0.17365 | 0.9252 | -0.0023954 | -0.22998 | 0.9252 |  |  | 0.0023954 |  | 0.22998
100 | 100 | 0.707 | -0.17365 | 0.98481 | -0.93969 | -0.34202 | 0.81121 | 0.027269 | -0.23376 | 0.81121 |  | 0.027269 |  |  | 0.23376
| 105 | 0.707 | -0.25882 | 0.96593 | -0.86603 | -0.5 | 0.65896 | 0.060408 | -0.23546 | 0.65896 |  | 0.060408 |  |  | 0.23546
110 | 110 | 0.707 | -0.34202 | 0.93969 | -0.76604 | -0.64279 | 0.47058 | 0.095485 | -0.23595 | 0.47058 |  | 0.095485 |  |  | 0.23595
| 115 | 0.707 | -0.42262 | 0.90631 | -0.64279 | -0.76604 | 0.24943 | 0.13095 | -0.23606 | 0.24943 |  | 0.13095 |  |  | 0.23606
120 | 120 | 0.707 | -0.5 | 0.86603 | -0.5 | -0.86603 | 0 | 0.16529 | -0.2365 |  | 0 | 0.16529 |  |  | 0.2365
| 125 | 0.707 | -0.57358 | 0.81915 | -0.34202 | -0.93969 | -0.27221 | 0.19709 | -0.23784 |  | 0.27221 | 0.19709 |  |  | 0.23784
130 | 130 | 0.707 | -0.64279 | 0.76604 | -0.17365 | -0.98481 | -0.56082 | 0.22503 | -0.24048 |  | 0.56082 | 0.22503 |  |  | 0.24048
| 135 | 0.707 | -0.70711 | 0.70711 | -1.837e-16 | -1 | -0.85877 | 0.248 | -0.24468 |  | 0.85877 | 0.248 |  |  | 0.24468
140 | 140 | 0.707 | -0.76604 | 0.64279 | 0.17365 | -0.98481 | -1.1585 | 0.26508 | -0.25048 |  | 1.1585 | 0.26508 |  |  | 0.25048
| 145 | 0.707 | -0.81915 | 0.57358 | 0.34202 | -0.93969 | -1.4523 | 0.27561 | -0.25775 |  | 1.4523 | 0.27561 |  |  | 0.25775
150 | 150 | 0.707 | -0.86603 | 0.5 | 0.5 | -0.86603 | -1.7321 | 0.27916 | -0.26618 |  | 1.7321 | 0.27916 |  |  | 0.26618
| 155 | 0.707 | -0.90631 | 0.42262 | 0.64279 | -0.76604 | -1.9905 | 0.27561 | -0.27528 |  | 1.9905 | 0.27561 |  |  | 0.27528
160 | 160 | 0.707 | -0.93969 | 0.34202 | 0.76604 | -0.64279 | -2.2201 | 0.26508 | -0.28441 |  | 2.2201 | 0.26508 |  |  | 0.28441
| 165 | 0.707 | -0.96593 | 0.25882 | 0.86603 | -0.5 | -2.4143 | 0.24799 | -0.29279 |  | 2.4143 | 0.24799 |  |  | 0.29279
170 | 170 | 0.707 | -0.98481 | 0.17365 | 0.93969 | -0.34202 | -2.5674 | 0.22502 | -0.29953 |  | 2.5674 | 0.22502 |  |  | 0.29953
| 175 | 0.707 | -0.99619 | 0.087156 | 0.98481 | -0.17365 | -2.6746 | 0.19708 | -0.30368 |  | 2.6746 | 0.19708 |  |  | 0.30368
180 | 180 | 0.707 | -1 | 1.2246e-16 | 1 | -2.4493e-16 | -2.7322 | 0.16528 | -0.30424 |  | 2.7322 | 0.16528 |  |  | 0.30424
| 185 | 0.707 | -0.99619 | -0.087156 | 0.98481 | 0.17365 | -2.7379 | 0.13094 | -0.30021 |  | 2.7379 | 0.13094 |  |  | 0.30021
190 | 190 | 0.707 | -0.98481 | -0.17365 | 0.93969 | 0.34202 | -2.6907 | 0.095475 | -0.29061 |  | 2.6907 | 0.095475 |  |  | 0.29061
| 195 | 0.707 | -0.96593 | -0.25882 | 0.86603 | 0.5 | -2.5909 | 0.060398 | -0.27456 |  | 2.5909 | 0.060398 |  |  | 0.27456
200 | 200 | 0.707 | -0.93969 | -0.34202 | 0.76604 | 0.64279 | -2.4403 | 0.02726 | -0.25127 |  | 2.4403 | 0.02726 |  |  | 0.25127
| 205 | 0.707 | -0.90631 | -0.42262 | 0.64279 | 0.76604 | -2.2419 | -0.0024033 | -0.2201 |  | 2.2419 |  | 0.0024033 |  | 0.2201
210 | 210 | 0.707 | -0.86603 | -0.5 | 0.5 | 0.86603 | -2.0001 | -0.027123 | -0.18057 |  | 2.0001 |  | 0.027123 |  | 0.18057
| 215 | 0.707 | -0.81915 | -0.57358 | 0.34202 | 0.93969 | -1.7203 | -0.045545 | -0.13242 |  | 1.7203 |  | 0.045545 |  | 0.13242
220 | 220 | 0.707 | -0.76604 | -0.64279 | 0.17365 | 0.98481 | -1.4089 | -0.056474 | -0.075576 |  | 1.4089 |  | 0.056474 |  | 0.075576
| 225 | 0.707 | -0.70711 | -0.70711 | 3.0616e-16 | 1 | -1.0732 | -0.058917 | -0.010225 |  | 1.0732 |  | 0.058917 |  | 0.010225
230 | 230 | 0.707 | -0.64279 | -0.76604 | -0.17365 | 0.98481 | -0.72096 | -0.052116 | 0.063227 |  | 0.72096 |  | 0.052116 | 0.063227
| 235 | 0.707 | -0.57358 | -0.81915 | -0.34202 | 0.93969 | -0.36045 | -0.035579 | 0.14413 |  | 0.36045 |  | 0.035579 | 0.14413
240 | 240 | 0.707 | -0.5 | -0.86603 | -0.5 | 0.86603 | -1.9429e-15 | -0.009099 | 0.23162 |  | 1.9429e-15 |  | 0.009099 | 0.23162
| 245 | 0.707 | -0.42262 | -0.90631 | -0.64279 | 0.76604 | 0.35211 | 0.027235 | 0.3246 | 0.35211 |  | 0.027235 |  | 0.3246
250 | 250 | 0.707 | -0.34202 | -0.93969 | -0.76604 | 0.64279 | 0.68793 | 0.073033 | 0.42178 | 0.68793 |  | 0.073033 |  | 0.42178
| 255 | 0.707 | -0.25882 | -0.96593 | -0.86603 | 0.5 | 1 | 0.12761 | 0.52173 | 1 |  | 0.12761 |  | 0.52173
260 | 260 | 0.707 | -0.17365 | -0.98481 | -0.93969 | 0.34202 | 1.2818 | 0.19002 | 0.62285 | 1.2818 |  | 0.19002 |  | 0.62285
| 265 | 0.707 | -0.087156 | -0.99619 | -0.98481 | 0.17365 | 1.5273 | 0.25904 | 0.72348 | 1.5273 |  | 0.25904 |  | 0.72348
270 | 270 | 0.707 | -1.837e-16 | -1 | -1 | 3.6739e-16 | 1.7321 | 0.33323 | 0.82188 | 1.7321 |  | 0.33323 |  | 0.82188
| 275 | 0.707 | 0.087156 | -0.99619 | -0.98481 | -0.17365 | 1.8926 | 0.41097 | 0.91631 | 1.8926 |  | 0.41097 |  | 0.91631
280 | 280 | 0.707 | 0.17365 | -0.98481 | -0.93969 | -0.34202 | 2.0066 | 0.49051 | 1.005 | 2.0066 |  | 0.49051 |  | 1.005
| 285 | 0.707 | 0.25882 | -0.96593 | -0.86603 | -0.5 | 2.0732 | 0.57001 | 1.0864 | 2.0732 |  | 0.57001 |  | 1.0864
290 | 290 | 0.707 | 0.34202 | -0.93969 | -0.76604 | -0.64279 | 2.0929 | 0.64756 | 1.159 | 2.0929 |  | 0.64756 |  | 1.159
| 295 | 0.707 | 0.42262 | -0.90631 | -0.64279 | -0.76604 | 2.0676 | 0.7213 | 1.2213 | 2.0676 |  | 0.7213 |  | 1.2213
300 | 300 | 0.707 | 0.5 | -0.86603 | -0.5 | -0.86603 | 2.0001 | 0.78942 | 1.2721 | 2.0001 |  | 0.78942 |  | 1.2721
| 305 | 0.707 | 0.57358 | -0.81915 | -0.34202 | -0.93969 | 1.8946 | 0.85024 | 1.3106 | 1.8946 |  | 0.85024 |  | 1.3106
310 | 310 | 0.707 | 0.64279 | -0.76604 | -0.17365 | -0.98481 | 1.7562 | 0.90224 | 1.336 | 1.7562 |  | 0.90224 |  | 1.336
| 315 | 0.707 | 0.70711 | -0.70711 | -4.2863e-16 | -1 | 1.5908 | 0.94411 | 1.3479 | 1.5908 |  | 0.94411 |  | 1.3479
320 | 320 | 0.707 | 0.76604 | -0.64279 | 0.17365 | -0.98481 | 1.405 | 0.97481 | 1.346 | 1.405 |  | 0.97481 |  | 1.346
| 325 | 0.707 | 0.81915 | -0.57358 | 0.34202 | -0.93969 | 1.2057 | 0.99354 | 1.3305 | 1.2057 |  | 0.99354 |  | 1.3305
330 | 330 | 0.707 | 0.86603 | -0.5 | 0.5 | -0.86603 | 1 | 0.99984 | 1.3018 | 1 |  | 0.99984 |  | 1.3018
| 335 | 0.707 | 0.90631 | -0.42262 | 0.64279 | -0.76604 | 0.79507 | 0.99354 | 1.2605 | 0.79507 |  | 0.99354 |  | 1.2605
340 | 340 | 0.707 | 0.93969 | -0.34202 | 0.76604 | -0.64279 | 0.59768 | 0.9748 | 1.2074 | 0.59768 |  | 0.9748 |  | 1.2074
| 345 | 0.707 | 0.96593 | -0.25882 | 0.86603 | -0.5 | 0.41422 | 0.9441 | 1.1438 | 0.41422 |  | 0.9441 |  | 1.1438
350 | 350 | 0.707 | 0.98481 | -0.17365 | 0.93969 | -0.34202 | 0.25038 | 0.90223 | 1.0708 | 0.25038 |  | 0.90223 |  | 1.0708
| 355 | 0.707 | 0.99619 | -0.087156 | 0.98481 | -0.17365 | 0.11102 | 0.85022 | 0.99001 | 0.11102 |  | 0.85022 |  | 0.99001
10
20
30
40
50
60
70
80
90
100
110
120
130
140
150
160
170
180
190
200
210
220
230
240
250
260
270

## Polar-L-Emigrator
Emigrator - Left

## Polar-L-Decopro
Decopro - Left

## Polar-L-Wigware
Wigware - Left

## Polar-LeftSurround
Polar plots for the virtual microphone feeding the left loudspeaker
| Coeff. Emigrator | 0.47143 | -0.45533 | -0.36603 | 0.12201 | 0.21131
| Coeff. DecoPro | 0.44583 | -0.1232 | -0.33862 | -0.24848 | 0.2084
| Coeff. BruceWiggins | 0.72072 | -0.61261 | -0.72973 | -0.072072 | 0
| Angle (°) | W | X | Y | U | V | P.Emigrator | P.Decopro | P.BruceWiggins | P.Emig + | P.emig - | P+ decopro | P- decopro | P+ Wigware | P- Wigware
0 | 0 | 0.707 | 1 | 0 | 1 | 0 | -2.0207e-05 | -0.056483 | -0.17514 |  | 2.0207e-05 |  | 0.056483 |  | 0.17514
| 5 | 0.707 | 0.99619 | 0.087156 | 0.98481 | 0.17365 | 0.0046521 | -0.045564 | -0.23531 | 0.0046521 |  |  | 0.045564 |  | 0.23531
10 | 10 | 0.707 | 0.98481 | 0.17365 | 0.93969 | 0.34202 | 0.0082535 | -0.027151 | -0.2882 | 0.0082535 |  |  | 0.027151 |  | 0.2882
| 15 | 0.707 | 0.96593 | 0.25882 | 0.86603 | 0.5 | 0.010072 | -0.0024383 | -0.33347 | 0.010072 |  |  | 0.0024383 |  | 0.33347
20 | 20 | 0.707 | 0.93969 | 0.34202 | 0.76604 | 0.64279 | 0.0095375 | 0.02722 | -0.37091 | 0.0095375 |  | 0.02722 |  |  | 0.37091
| 25 | 0.707 | 0.90631 | 0.42262 | 0.64279 | 0.76604 | 0.0062453 | 0.060354 | -0.40039 | 0.0062453 |  | 0.060354 |  |  | 0.40039
30 | 30 | 0.707 | 0.86603 | 0.5 | 0.5 | 0.86603 | -3.0397e-05 | 0.095429 | -0.42189 |  | 3.0397e-05 | 0.095429 |  |  | 0.42189
| 35 | 0.707 | 0.81915 | 0.57358 | 0.34202 | 0.93969 | -0.0093262 | 0.1309 | -0.43548 |  | 0.0093262 | 0.1309 |  |  | 0.43548
40 | 40 | 0.707 | 0.76604 | 0.64279 | 0.17365 | 0.98481 | -0.021487 | 0.16524 | -0.44132 |  | 0.021487 | 0.16524 |  |  | 0.44132
| 45 | 0.707 | 0.70711 | 0.70711 | 6.1232e-17 | 1 | -0.036169 | 0.19704 | -0.43963 |  | 0.036169 | 0.19704 |  |  | 0.43963
50 | 50 | 0.707 | 0.64279 | 0.76604 | -0.17365 | 0.98481 | -0.052853 | 0.22499 | -0.43072 |  | 0.052853 | 0.22499 |  |  | 0.43072
| 55 | 0.707 | 0.57358 | 0.81915 | -0.34202 | 0.93969 | -0.070853 | 0.24797 | -0.41494 |  | 0.070853 | 0.24797 |  |  | 0.41494
60 | 60 | 0.707 | 0.5 | 0.86603 | -0.5 | 0.86603 | -0.08935 | 0.26506 | -0.39269 |  | 0.08935 | 0.26506 |  |  | 0.39269
| 65 | 0.707 | 0.42262 | 0.90631 | -0.64279 | 0.76604 | -0.10741 | 0.2756 | -0.36438 |  | 0.10741 | 0.2756 |  |  | 0.36438
70 | 70 | 0.707 | 0.34202 | 0.93969 | -0.76604 | 0.64279 | -0.12401 | 0.27916 | -0.33049 |  | 0.12401 | 0.27916 |  |  | 0.33049
| 75 | 0.707 | 0.25882 | 0.96593 | -0.86603 | 0.5 | -0.1381 | 0.27562 | -0.29145 |  | 0.1381 | 0.27562 |  |  | 0.29145
80 | 80 | 0.707 | 0.17365 | 0.98481 | -0.93969 | 0.34202 | -0.14861 | 0.2651 | -0.24775 |  | 0.14861 | 0.2651 |  |  | 0.24775
| 85 | 0.707 | 0.087156 | 0.99619 | -0.98481 | 0.17365 | -0.15447 | 0.24802 | -0.19982 |  | 0.15447 | 0.24802 |  |  | 0.19982
90 | 90 | 0.707 | 6.1232e-17 | 1 | -1 | 1.2246e-16 | -0.15473 | 0.22506 | -0.14811 |  | 0.15473 | 0.22506 |  |  | 0.14811
| 95 | 0.707 | -0.087156 | 0.99619 | -0.98481 | -0.17365 | -0.14849 | 0.19712 | -0.093033 |  | 0.14849 | 0.19712 |  |  | 0.093033
100 | 100 | 0.707 | -0.17365 | 0.98481 | -0.93969 | -0.34202 | -0.13502 | 0.16534 | -0.034989 |  | 0.13502 | 0.16534 |  |  | 0.034989
| 105 | 0.707 | -0.25882 | 0.96593 | -0.86603 | -0.5 | -0.11372 | 0.131 | 0.025657 |  | 0.11372 | 0.131 |  | 0.025657
110 | 110 | 0.707 | -0.34202 | 0.93969 | -0.76604 | -0.64279 | -0.08421 | 0.09553 | 0.088564 |  | 0.08421 | 0.09553 |  | 0.088564
| 115 | 0.707 | -0.42262 | 0.90631 | -0.64279 | -0.76604 | -0.046299 | 0.060452 | 0.15342 |  | 0.046299 | 0.060452 |  | 0.15342
120 | 120 | 0.707 | -0.5 | 0.86603 | -0.5 | -0.86603 | -2.6714e-05 | 0.02731 | 0.21993 |  | 2.6714e-05 | 0.02731 |  | 0.21993
| 125 | 0.707 | -0.57358 | 0.81915 | -0.34202 | -0.93969 | 0.05434 | -0.0023603 | 0.28782 | 0.05434 |  |  | 0.0023603 | 0.28782
130 | 130 | 0.707 | -0.64279 | 0.76604 | -0.17365 | -0.98481 | 0.1163 | -0.027089 | 0.35684 | 0.1163 |  |  | 0.027089 | 0.35684
| 135 | 0.707 | -0.70711 | 0.70711 | -1.837e-16 | -1 | 0.18514 | -0.045522 | 0.42674 | 0.18514 |  |  | 0.045522 | 0.42674
140 | 140 | 0.707 | -0.76604 | 0.64279 | 0.17365 | -0.98481 | 0.25991 | -0.056464 | 0.49726 | 0.25991 |  |  | 0.056464 | 0.49726
| 145 | 0.707 | -0.81915 | 0.57358 | 0.34202 | -0.93969 | 0.3395 | -0.05892 | 0.56817 | 0.3395 |  |  | 0.05892 | 0.56817
150 | 150 | 0.707 | -0.86603 | 0.5 | 0.5 | -0.86603 | 0.42262 | -0.052134 | 0.63919 | 0.42262 |  |  | 0.052134 | 0.63919
| 155 | 0.707 | -0.90631 | 0.42262 | 0.64279 | -0.76604 | 0.50783 | -0.035613 | 0.71004 | 0.50783 |  |  | 0.035613 | 0.71004
160 | 160 | 0.707 | -0.93969 | 0.34202 | 0.76604 | -0.64279 | 0.59362 | -0.0091483 | 0.78042 | 0.59362 |  |  | 0.0091483 | 0.78042
| 165 | 0.707 | -0.96593 | 0.25882 | 0.86603 | -0.5 | 0.67839 | 0.02717 | 0.85 | 0.67839 |  | 0.02717 |  | 0.85
170 | 170 | 0.707 | -0.98481 | 0.17365 | 0.93969 | -0.34202 | 0.76053 | 0.072954 | 0.91841 | 0.76053 |  | 0.072954 |  | 0.91841
| 175 | 0.707 | -0.99619 | 0.087156 | 0.98481 | -0.17365 | 0.83846 | 0.12752 | 0.98525 | 0.83846 |  | 0.12752 |  | 0.98525
180 | 180 | 0.707 | -1 | 1.2246e-16 | 1 | -2.4493e-16 | 0.91064 | 0.18992 | 1.0501 | 0.91064 |  | 0.18992 |  | 1.0501
| 185 | 0.707 | -0.99619 | -0.087156 | 0.98481 | 0.17365 | 0.97565 | 0.25892 | 1.1125 | 0.97565 |  | 0.25892 |  | 1.1125
190 | 190 | 0.707 | -0.98481 | -0.17365 | 0.93969 | 0.34202 | 1.0322 | 0.33311 | 1.1718 | 1.0322 |  | 0.33311 |  | 1.1718
| 195 | 0.707 | -0.96593 | -0.25882 | 0.86603 | 0.5 | 1.0792 | 0.41085 | 1.2277 | 1.0792 |  | 0.41085 |  | 1.2277
200 | 200 | 0.707 | -0.93969 | -0.34202 | 0.76604 | 0.64279 | 1.1157 | 0.49039 | 1.2796 | 1.1157 |  | 0.49039 |  | 1.2796
| 205 | 0.707 | -0.90631 | -0.42262 | 0.64279 | 0.76604 | 1.141 | 0.56988 | 1.3268 | 1.141 |  | 0.56988 |  | 1.3268
210 | 210 | 0.707 | -0.86603 | -0.5 | 0.5 | 0.86603 | 1.1547 | 0.64744 | 1.3689 | 1.1547 |  | 0.64744 |  | 1.3689
| 215 | 0.707 | -0.81915 | -0.57358 | 0.34202 | 0.93969 | 1.1565 | 0.72118 | 1.4053 | 1.1565 |  | 0.72118 |  | 1.4053
220 | 220 | 0.707 | -0.76604 | -0.64279 | 0.17365 | 0.98481 | 1.1467 | 0.78932 | 1.4354 | 1.1467 |  | 0.78932 |  | 1.4354
| 225 | 0.707 | -0.70711 | -0.70711 | 3.0616e-16 | 1 | 1.1254 | 0.85015 | 1.4587 | 1.1254 |  | 0.85015 |  | 1.4587
230 | 230 | 0.707 | -0.64279 | -0.76604 | -0.17365 | 0.98481 | 1.0933 | 0.90217 | 1.4748 | 1.0933 |  | 0.90217 |  | 1.4748
| 235 | 0.707 | -0.57358 | -0.81915 | -0.34202 | 0.93969 | 1.0511 | 0.94406 | 1.4833 | 1.0511 |  | 0.94406 |  | 1.4833
240 | 240 | 0.707 | -0.5 | -0.86603 | -0.5 | 0.86603 | 0.99996 | 0.97477 | 1.4839 | 0.99996 |  | 0.97477 |  | 1.4839
| 245 | 0.707 | -0.42262 | -0.90631 | -0.64279 | 0.76604 | 0.94092 | 0.99352 | 1.4761 | 0.94092 |  | 0.99352 |  | 1.4761
250 | 250 | 0.707 | -0.34202 | -0.93969 | -0.76604 | 0.64279 | 0.87535 | 0.99984 | 1.46 | 0.87535 |  | 0.99984 |  | 1.46
| 255 | 0.707 | -0.25882 | -0.96593 | -0.86603 | 0.5 | 0.8047 | 0.99356 | 1.4354 | 0.8047 |  | 0.99356 |  | 1.4354
260 | 260 | 0.707 | -0.17365 | -0.98481 | -0.93969 | 0.34202 | 0.73046 | 0.97484 | 1.4023 | 0.73046 |  | 0.97484 |  | 1.4023
| 265 | 0.707 | -0.087156 | -0.99619 | -0.98481 | 0.17365 | 0.65416 | 0.94416 | 1.3609 | 0.65416 |  | 0.94416 |  | 1.3609
270 | 270 | 0.707 | -1.837e-16 | -1 | -1 | 3.6739e-16 | 0.57732 | 0.9023 | 1.3114 | 0.57732 |  | 0.9023 |  | 1.3114
| 275 | 0.707 | 0.087156 | -0.99619 | -0.98481 | -0.17365 | 0.5014 | 0.85031 | 1.2541 | 0.5014 |  | 0.85031 |  | 1.2541
280 | 280 | 0.707 | 0.17365 | -0.98481 | -0.93969 | -0.34202 | 0.42778 | 0.7895 | 1.1895 | 0.42778 |  | 0.7895 |  | 1.1895
| 285 | 0.707 | 0.25882 | -0.96593 | -0.86603 | -0.5 | 0.35769 | 0.72139 | 1.1183 | 0.35769 |  | 0.72139 |  | 1.1183
290 | 290 | 0.707 | 0.34202 | -0.93969 | -0.76604 | -0.64279 | 0.29223 | 0.64765 | 1.041 | 0.29223 |  | 0.64765 |  | 1.041
| 295 | 0.707 | 0.42262 | -0.90631 | -0.64279 | -0.76604 | 0.2323 | 0.57011 | 0.95833 | 0.2323 |  | 0.57011 |  | 0.95833
300 | 300 | 0.707 | 0.5 | -0.86603 | -0.5 | -0.86603 | 0.17862 | 0.49062 | 0.87124 | 0.17862 |  | 0.49062 |  | 0.87124
| 305 | 0.707 | 0.57358 | -0.81915 | -0.34202 | -0.93969 | 0.13167 | 0.41107 | 0.78058 | 0.13167 |  | 0.41107 |  | 0.78058
310 | 310 | 0.707 | 0.64279 | -0.76604 | -0.17365 | -0.98481 | 0.091722 | 0.33332 | 0.68729 | 0.091722 |  | 0.33332 |  | 0.68729
| 315 | 0.707 | 0.70711 | -0.70711 | -4.2863e-16 | -1 | 0.058839 | 0.25913 | 0.59236 | 0.058839 |  | 0.25913 |  | 0.59236
320 | 320 | 0.707 | 0.76604 | -0.64279 | 0.17365 | -0.98481 | 0.032857 | 0.1901 | 0.49681 | 0.032857 |  | 0.1901 |  | 0.49681
| 325 | 0.707 | 0.81915 | -0.57358 | 0.34202 | -0.93969 | 0.013419 | 0.12769 | 0.40163 | 0.013419 |  | 0.12769 |  | 0.40163
330 | 330 | 0.707 | 0.86603 | -0.5 | 0.5 | -0.86603 | -1.2762e-05 | 0.073097 | 0.30784 |  | 1.2762e-05 | 0.073097 |  | 0.30784
| 335 | 0.707 | 0.90631 | -0.42262 | 0.64279 | -0.76604 | -0.0081295 | 0.027287 | 0.2164 |  | 0.0081295 | 0.027287 |  | 0.2164
340 | 340 | 0.707 | 0.93969 | -0.34202 | 0.76604 | -0.64279 | -0.011747 | -0.0090589 | 0.12825 |  | 0.011747 |  | 0.0090589 | 0.12825
| 345 | 0.707 | 0.96593 | -0.25882 | 0.86603 | -0.5 | -0.011774 | -0.035551 | 0.044263 |  | 0.011774 |  | 0.035551 | 0.044263
350 | 350 | 0.707 | 0.98481 | -0.17365 | 0.93969 | -0.34202 | -0.0091749 | -0.052101 | -0.034765 |  | 0.0091749 |  | 0.052101 |  | 0.034765
| 355 | 0.707 | 0.99619 | -0.087156 | 0.98481 | -0.17365 | -0.0049343 | -0.058914 | -0.10811 |  | 0.0049343 |  | 0.058914 |  | 0.10811
10
20
30
40
50
60
70
80
90
100
110
120
130
140
150
160
170
180
190
200
210
220
230
240
250
260
270

## Polar-LS-Emigrator
Emigrator - LeftSurr

## Polar-LS-Decopro
Decopro - LeftSurr

## Polar-LS-Wigware
Wigware - LeftSurr